## Data
Header Information | measured depth (ft) | inclination (°) | azimuth (°) | true vertical depth (ft) | northing +N/-S (ft) | easting +E/-W (ft)
Operator Name | 0 | 0 | 0 | 0 | 0 | 0
WPX Energy Rocky Mountain, LLC | 120 | 0 | 0 | 120 | 0 | 0
Operator Number | 200 | 3.2 | 130.966 | 199.96 | -1.46 | 1.69
96850 | 400 | 11.2 | 130.966 | 398.22 | -17.88 | 20.6
Well Name and Number | 600 | 19.2 | 130.966 | 591.07 | -52.24 | 60.16
PA 531-7 | 800 | 27.2 | 130.966 | 774.74 | -103.85 | 119.61
API Number (if available) | 1000 | 35.2 | 130.966 | 945.68 | -171.72 | 197.78
| 1056.23 | 37.4491 | 130.966 | 990.98 | -193.55 | 222.92
Location: QQ SEC TWP RGE | 1200 | 37.4491 | 130.966 | 1105.12 | -250.87 | 288.94
SWSW , Sec. 6 T7S, R95W | 1400 | 37.4491 | 130.966 | 1263.9 | -330.6 | 380.76
Citing Type: Planned or Actual | 1600 | 37.4491 | 130.966 | 1422.67 | -410.33 | 472.59
Actual | 1800 | 37.4491 | 130.966 | 1581.45 | -490.06 | 564.42
Deviation Indicator | 2000 | 37.4491 | 130.966 | 1740.23 | -569.79 | 656.25
Directional | 2200 | 37.4491 | 130.966 | 1899.01 | -649.52 | 748.08
North Reference | 2400 | 37.4491 | 130.966 | 2057.79 | -729.25 | 839.91
True | 2600 | 37.4491 | 130.966 | 2216.57 | -808.98 | 931.74
Grid Type | 2800 | 37.4491 | 130.966 | 2375.35 | -888.7 | 1023.56
#VALUE! | 3000 | 37.4491 | 130.966 | 2534.13 | -968.43 | 1115.39
| 3200 | 37.4491 | 130.966 | 2692.9 | -1048.16 | 1207.22
| 3400 | 37.4491 | 130.966 | 2851.68 | -1127.89 | 1299.05
| 3600 | 37.4491 | 130.966 | 3010.46 | -1207.62 | 1390.88
| 3679.42 | 37.4491 | 130.966 | 3073.51 | -1239.28 | 1427.34
| 3800 | 35.0375 | 130.966 | 3170.76 | -1286.02 | 1481.17
| 4000 | 31.0375 | 130.966 | 3338.38 | -1357.49 | 1563.49
| 4200 | 27.0375 | 130.966 | 3513.21 | -1421.12 | 1636.77
| 4400 | 23.0375 | 130.966 | 3694.38 | -1476.6 | 1700.67
| 4600 | 19.0375 | 130.966 | 3881.01 | -1523.66 | 1754.88
| 4800 | 15.0375 | 130.966 | 4072.19 | -1562.07 | 1799.12
| 5000 | 11.0375 | 130.966 | 4267 | -1591.65 | 1833.18
| 5051.87 | 10 | 130.966 | 4318 | -1597.86 | 1840.33
| 5200 | 7.0375 | 130.966 | 4464.48 | -1612.24 | 1856.89
| 5400 | 3.0375 | 130.966 | 4663.66 | -1623.75 | 1870.15
| 5551.87 | 0 | 0 | 4815.47 | -1626.39 | 1873.19
| 5600 | 0 | 0 | 4863.59 | -1626.39 | 1873.19
| 5800 | 0 | 0 | 5063.59 | -1626.39 | 1873.19
| 6000 | 0 | 0 | 5263.59 | -1626.39 | 1873.19
| 6200 | 0 | 0 | 5463.59 | -1626.39 | 1873.19
| 6400 | 0 | 0 | 5663.59 | -1626.39 | 1873.19
| 6600 | 0 | 0 | 5863.59 | -1626.39 | 1873.19
| 6800 | 0 | 0 | 6063.59 | -1626.39 | 1873.19
| 7000 | 0 | 0 | 6263.59 | -1626.39 | 1873.19
| 7200 | 0 | 0 | 6463.59 | -1626.39 | 1873.19
| 7200.41 | 0 | 0 | 6464 | -1626.39 | 1873.19

## Lookup (hidden)
North Reference | RetunValue | Grid Type | ReturnValue | Deviation Indicator | ReturnValue
| 2 |  | 0 |  | 2
True |  | SPCS-Colorado Central-NAD27 |  | Directional
Grid |  | SPCS-Colorado Central-NAD83 |  | High Angle
|  | SPCS-Colorado North-NAD27 |  | Horizontal
SPCS-Colorado North-NAD83
SPCS-Colorado South-NAD27
SPCS-Colorado South-NAD83
UTM-Zone 12 NAD27
UTM-Zone 12 NAD83
UTM-Zone 13 NAD27
UTM-Zone 13 NAD83