## Data
Header Information | measured depth (ft) | inclination (°) | azimuth (°) | true vertical depth (ft) | northing +N/-S (ft) | easting +E/-W (ft)
Operator Name | 0 | 0 | 0 | 0 | 0 | 0
WPX Energy Rocky Mountain, LLC | 120 | 0 | 0 | 120 | 0 | 0
Operator Number | 200 | 2.4 | 220 | 199.98 | -1.28 | -1.08
96850 | 400 | 8.4 | 220 | 399 | -15.69 | -13.17
Well Name and Number | 600 | 14.4 | 220 | 594.96 | -45.96 | -38.57
PA 12-7 | 620 | 15 | 220 | 614.31 | -49.85 | -41.83
API Number (if available) | 800 | 18.7226 | 206.4037 | 786.61 | -93.6 | -69.67
| 1000 | 23.6092 | 196.6891 | 973.12 | -160.78 | -95.47
Location: QQ SEC TWP RGE | 1200 | 28.8988 | 190.254 | 1152.46 | -246.77 | -115.59
SWSW, Sec. 6 T7S, R95W | 1400 | 34.4056 | 185.6977 | 1322.67 | -350.65 | -129.82
Citing Type: Planned or Actual | 1600 | 40.0394 | 182.2765 | 1481.88 | -471.26 | -137.99
Actual | 1723.86 | 43.5701 | 180.5384 | 1574.19 | -553.78 | -139.97
Deviation Indicator | 1800 | 43.5701 | 180.5384 | 1629.36 | -606.26 | -140.47
Directional | 2000 | 43.5701 | 180.5384 | 1774.27 | -744.1 | -141.76
North Reference | 2200 | 43.5701 | 180.5384 | 1919.17 | -881.95 | -143.06
True | 2400 | 43.5701 | 180.5384 | 2064.08 | -1019.79 | -144.35
Grid Type | 2600 | 43.5701 | 180.5384 | 2208.98 | -1157.63 | -145.65
#VALUE! | 2691.76 | 43.5701 | 180.5384 | 2275.47 | -1220.87 | -146.24
| 2800 | 41.4053 | 180.5384 | 2355.28 | -1293.97 | -146.93
| 3000 | 37.4053 | 180.5384 | 2509.78 | -1420.9 | -148.12
| 3200 | 33.4053 | 180.5384 | 2672.77 | -1536.75 | -149.21
| 3400 | 29.4053 | 180.5384 | 2843.43 | -1640.94 | -150.19
| 3600 | 25.4053 | 180.5384 | 3020.95 | -1732.97 | -151.06
| 3800 | 21.4053 | 180.5384 | 3204.46 | -1812.4 | -151.8
| 4000 | 17.4053 | 180.5384 | 3393.06 | -1878.83 | -152.43
| 4200 | 13.4053 | 180.5384 | 3585.83 | -1931.95 | -152.92
| 4400 | 9.4053 | 180.5384 | 3781.84 | -1971.49 | -153.3
| 4600 | 5.4053 | 180.5384 | 3980.13 | -1997.26 | -153.54
| 4800 | 1.4053 | 180.5384 | 4179.74 | -2009.14 | -153.65
| 4870.27 | 0 | 0 | 4250 | -2010 | -153.66
| 5000 | 0 | 0 | 4379.73 | -2010 | -153.66
| 5200 | 0 | 0 | 4579.73 | -2010 | -153.66
| 5400 | 0 | 0 | 4779.73 | -2010 | -153.66
| 5600 | 0 | 0 | 4979.73 | -2010 | -153.66
| 5800 | 0 | 0 | 5179.73 | -2010 | -153.66
| 6000 | 0 | 0 | 5379.73 | -2010 | -153.66
| 6200 | 0 | 0 | 5579.73 | -2010 | -153.66
| 6400 | 0 | 0 | 5779.73 | -2010 | -153.66
| 6600 | 0 | 0 | 5979.73 | -2010 | -153.66
| 6800 | 0 | 0 | 6179.73 | -2010 | -153.66
| 7000 | 0 | 0 | 6379.73 | -2010 | -153.66
| 7020.27 | 0 | 0 | 6400 | -2010 | -153.66

## Lookup (hidden)
North Reference | RetunValue | Grid Type | ReturnValue | Deviation Indicator | ReturnValue
| 2 |  | 0 |  | 2
True |  | SPCS-Colorado Central-NAD27 |  | Directional
Grid |  | SPCS-Colorado Central-NAD83 |  | High Angle
|  | SPCS-Colorado North-NAD27 |  | Horizontal
SPCS-Colorado North-NAD83
SPCS-Colorado South-NAD27
SPCS-Colorado South-NAD83
UTM-Zone 12 NAD27
UTM-Zone 12 NAD83
UTM-Zone 13 NAD27
UTM-Zone 13 NAD83