## Data
Header Information | measured depth (ft) | inclination (°) | azimuth (°) | true vertical depth (ft) | northing +N/-S (ft) | easting +E/-W (ft)
Operator Name | 0 | 0 | 0 | 0 | 0 | 0
WPX Energy Rocky Mountain, LLC | 130 | 0 | 0 | 130 | 0 | 0
Operator Number | 200 | 2.45 | 200 | 199.98 | -1.41 | -0.51
96850 | 400 | 9.45 | 200 | 398.78 | -20.88 | -7.6
Well Name and Number | 558.57 | 15 | 200 | 553.69 | -52.42 | -19.08
PA 312-7 | 600 | 16.2467 | 197.2481 | 593.59 | -62.99 | -22.63
API Number (if available) | 800 | 22.6003 | 188.2891 | 782.15 | -127.82 | -36.48
| 1000 | 29.2392 | 183.1717 | 961.96 | -214.73 | -44.74
Location: QQ SEC TWP RGE | 1200 | 36.0057 | 179.8289 | 1130.32 | -322.42 | -47.27
SWSW, Sec. 6 T7S, R95W | 1393.7 | 42.6229 | 177.4939 | 1280.11 | -445.02 | -44.23
Citing Type: Planned or Actual | 1400 | 42.6229 | 177.4939 | 1284.74 | -449.28 | -44.04
Actual | 1600 | 42.6229 | 177.4939 | 1431.91 | -584.58 | -38.12
Deviation Indicator | 1800 | 42.6229 | 177.4939 | 1579.07 | -719.89 | -32.2
Directional | 2000 | 42.6229 | 177.4939 | 1726.24 | -855.19 | -26.27
North Reference | 2200 | 42.6229 | 177.4939 | 1873.4 | -990.5 | -20.35
True | 2400 | 42.6229 | 177.4939 | 2020.57 | -1125.8 | -14.43
Grid Type | 2600 | 42.6229 | 177.4939 | 2167.73 | -1261.1 | -8.51
#VALUE! | 2800 | 42.6229 | 177.4939 | 2314.9 | -1396.41 | -2.59
| 2914.33 | 42.6229 | 177.4939 | 2399.03 | -1473.76 | 0.8
| 3000 | 40.9096 | 177.4939 | 2462.92 | -1530.76 | 3.29
| 3200 | 36.9096 | 177.4939 | 2618.52 | -1656.24 | 8.79
| 3400 | 32.9096 | 177.4939 | 2782.5 | -1770.56 | 13.79
| 3600 | 28.9096 | 177.4938 | 2954.06 | -1873.18 | 18.28
| 3800 | 24.9096 | 177.4938 | 3132.37 | -1963.59 | 22.24
| 4000 | 20.9096 | 177.4937 | 3316.55 | -2041.35 | 25.64
| 4200 | 16.9096 | 177.4936 | 3505.72 | -2106.09 | 28.48
| 4400 | 12.9096 | 177.4935 | 3698.95 | -2157.49 | 30.73
| 4600 | 8.9096 | 177.4932 | 3895.29 | -2195.3 | 32.38
| 4800 | 4.9096 | 177.4924 | 4093.8 | -2219.33 | 33.43
| 4945.48 | 2 | 177.49 | 4239 | -2228.09 | 33.82
| 5000 | 0.9096 | 177.49 | 4293.5 | -2229.47 | 33.88
| 5045.48 | 0 | 0 | 4338.98 | -2229.84 | 33.89
| 5200 | 0 | 0 | 4493.5 | -2229.84 | 33.89
| 5400 | 0 | 0 | 4693.5 | -2229.84 | 33.89
| 5600 | 0 | 0 | 4893.5 | -2229.84 | 33.89
| 5800 | 0 | 0 | 5093.5 | -2229.84 | 33.89
| 6000 | 0 | 0 | 5293.5 | -2229.84 | 33.89
| 6200 | 0 | 0 | 5493.5 | -2229.84 | 33.89
| 6400 | 0 | 0 | 5693.5 | -2229.84 | 33.89
| 6600 | 0 | 0 | 5893.5 | -2229.84 | 33.89
| 6800 | 0 | 0 | 6093.5 | -2229.84 | 33.89
| 7000 | 0 | 0 | 6293.5 | -2229.84 | 33.89
| 7105.5 | 0 | 0 | 6399 | -2229.84 | 33.89

## Lookup (hidden)
North Reference | RetunValue | Grid Type | ReturnValue | Deviation Indicator | ReturnValue
| 2 |  | 0 |  | 2
True |  | SPCS-Colorado Central-NAD27 |  | Directional
Grid |  | SPCS-Colorado Central-NAD83 |  | High Angle
|  | SPCS-Colorado North-NAD27 |  | Horizontal
SPCS-Colorado North-NAD83
SPCS-Colorado South-NAD27
SPCS-Colorado South-NAD83
UTM-Zone 12 NAD27
UTM-Zone 12 NAD83
UTM-Zone 13 NAD27
UTM-Zone 13 NAD83