## Data
Header Information | measured depth (ft) | inclination (°) | azimuth (°) | true vertical depth (ft) | northing +N/-S (ft) | easting +E/-W (ft)
Operator Name | 0 | 0 | 0 | 0 | 0 | 0
WPX Energy Rocky Mountain, LLC | 120 | 0 | 0 | 120 | 0 | 0
Operator Number | 200 | 3.2 | 200 | 199.96 | -2.1 | -0.76
96850 | 400 | 11.2 | 200 | 398.22 | -25.63 | -9.33
Well Name and Number | 495 | 15 | 200 | 490.73 | -45.86 | -16.69
PA 322-7 | 600 | 17.9904 | 189.558 | 591.42 | -74.64 | -24.04
API Number (if available) | 800 | 24.6542 | 177.2194 | 777.72 | -146.87 | -27.15
| 1000 | 31.9094 | 170.0465 | 953.78 | -240.75 | -15.97
Location: QQ SEC TWP RGE | 1191.66 | 39.1125 | 165.5074 | 1109.71 | -349.34 | 7.95
SWSW, Sec. T7S, R95W | 1200 | 39.1125 | 165.5074 | 1116.18 | -354.43 | 9.27
Citing Type: Planned or Actual | 1400 | 39.1125 | 165.5074 | 1271.37 | -476.59 | 40.84
Actual | 1600 | 39.1125 | 165.5074 | 1426.55 | -598.74 | 72.42
Deviation Indicator | 1800 | 39.1125 | 165.5074 | 1581.73 | -720.89 | 103.99
Directional | 2000 | 39.1125 | 165.5074 | 1736.91 | -843.05 | 135.57
North Reference | 2200 | 39.1125 | 165.5074 | 1892.09 | -965.2 | 167.14
True | 2400 | 39.1125 | 165.5074 | 2047.28 | -1087.36 | 198.72
Grid Type | 2600 | 39.1125 | 165.5074 | 2202.46 | -1209.51 | 230.29
#VALUE! | 2800 | 39.1125 | 165.5074 | 2357.64 | -1331.67 | 261.86
| 3000 | 39.1125 | 165.5074 | 2512.82 | -1453.82 | 293.44
| 3200 | 39.1125 | 165.5074 | 2668 | -1575.97 | 325.01
| 3400 | 39.1125 | 165.5074 | 2823.18 | -1698.13 | 356.59
| 3561.16 | 39.1125 | 165.5074 | 2948.23 | -1796.56 | 382.03
| 3600 | 38.3356 | 165.5074 | 2978.53 | -1820.08 | 388.11
| 3800 | 34.3356 | 165.5075 | 3139.61 | -1934.79 | 417.76
| 4000 | 30.3356 | 165.5077 | 3308.56 | -2038.34 | 444.53
| 4200 | 26.3356 | 165.5078 | 3484.56 | -2130.23 | 468.28
| 4400 | 22.3356 | 165.5081 | 3666.75 | -2210.01 | 488.9
| 4600 | 18.3356 | 165.5084 | 3854.25 | -2277.29 | 506.29
| 4800 | 14.3356 | 165.509 | 4046.14 | -2331.74 | 520.36
| 5000 | 10.3356 | 165.5099 | 4241.48 | -2373.1 | 531.05
| 5016.78 | 10 | 165.51 | 4258 | -2375.97 | 531.79
| 5200 | 6.3356 | 165.51 | 4439.33 | -2401.17 | 538.3
| 5400 | 2.3356 | 165.51 | 4638.72 | -2415.8 | 542.08
| 5516.78 | 0 | 0 | 4755.47 | -2418.11 | 542.68
| 5600 | 0 | 0 | 4838.68 | -2418.11 | 542.68
| 5800 | 0 | 0 | 5038.68 | -2418.11 | 542.68
| 6000 | 0 | 0 | 5238.68 | -2418.11 | 542.68
| 6200 | 0 | 0 | 5438.68 | -2418.11 | 542.68
| 6400 | 0 | 0 | 5638.68 | -2418.11 | 542.68
| 6600 | 0 | 0 | 5838.68 | -2418.11 | 542.68
| 6800 | 0 | 0 | 6038.68 | -2418.11 | 542.68
| 7000 | 0 | 0 | 6238.68 | -2418.11 | 542.68
| 7169.32 | 0 | 0 | 6408 | -2418.11 | 542.68

## Lookup (hidden)
North Reference | RetunValue | Grid Type | ReturnValue | Deviation Indicator | ReturnValue
| 2 |  | 0 |  | 2
True |  | SPCS-Colorado Central-NAD27 |  | Directional
Grid |  | SPCS-Colorado Central-NAD83 |  | High Angle
|  | SPCS-Colorado North-NAD27 |  | Horizontal
SPCS-Colorado North-NAD83
SPCS-Colorado South-NAD27
SPCS-Colorado South-NAD83
UTM-Zone 12 NAD27
UTM-Zone 12 NAD83
UTM-Zone 13 NAD27
UTM-Zone 13 NAD83