## Data
Header Information | measured depth (ft) | inclination (°) | azimuth (°) | true vertical depth (ft) | northing +N/-S (ft) | easting +E/-W (ft)
Operator Name | 0 | 0 | 0 | 0 | 0 | 0
WPX Energy Rocky Mountain, LLC | 120 | 0 | 0 | 120 | 0 | 0
Operator Number | 350 | 6.9 | 359.34 | 349.44 | 13.83 | -0.16
96850 | 500 | 6.9 | 359.34 | 498.36 | 31.85 | -0.37
Well Name and Number | 1000 | 6.9 | 359.34 | 994.74 | 91.92 | -1.06
PA 411-7 | 1500 | 6.9 | 359.34 | 1491.12 | 151.98 | -1.75
API Number (if available) | 2000 | 6.9 | 359.34 | 1987.49 | 212.04 | -2.44
| 2500 | 6.9 | 359.34 | 2483.87 | 272.11 | -3.13
Location: QQ SEC TWP RGE | 3000 | 6.9 | 359.34 | 2980.25 | 332.17 | -3.83
SWSW, Sec. 6 T7S, R95W | 3500 | 6.9 | 359.34 | 3476.63 | 392.24 | -4.52
Citing Type: Planned or Actual | 3523.54 | 6.9 | 359.34 | 3500 | 395.07 | -4.55
Actual | 4000 | 21.19 | 359.34 | 3961.01 | 510.4 | -5.88
Deviation Indicator | 4143.13 | 25.49 | 359.34 | 4092.4 | 567.09 | -6.53
Directional | 4500 | 25.49 | 359.34 | 4414.54 | 720.65 | -8.3
North Reference | 5000 | 25.49 | 359.34 | 4865.88 | 935.8 | -10.78
True | 5500 | 25.49 | 359.34 | 5317.22 | 1150.94 | -13.26
Grid Type | 6000 | 25.49 | 359.34 | 5768.56 | 1366.08 | -15.74
#VALUE! | 6322.1 | 25.49 | 359.34 | 6059.31 | 1504.68 | -17.34

## Lookup (hidden)
North Reference | RetunValue | Grid Type | ReturnValue | Deviation Indicator | ReturnValue
| 2 |  | 0 |  | 2
True |  | SPCS-Colorado Central-NAD27 |  | Directional
Grid |  | SPCS-Colorado Central-NAD83 |  | High Angle
|  | SPCS-Colorado North-NAD27 |  | Horizontal
SPCS-Colorado North-NAD83
SPCS-Colorado South-NAD27
SPCS-Colorado South-NAD83
UTM-Zone 12 NAD27
UTM-Zone 12 NAD83
UTM-Zone 13 NAD27
UTM-Zone 13 NAD83