## Data
Header Information | measured depth (ft) | inclination (°) | azimuth (°) | true vertical depth (ft) | northing +N/-S (ft) | easting +E/-W (ft)
Operator Name | 0 | 0 | 192.24 | 0 | 0 | 0
KERR-MCGEE | 13 | 0 | 192.24 | 13 | 0 | 0
Operator Number | 113 | 0.08 | 192.24 | 113 | -0.07 | -0.01
47120 | 213 | 0.11 | 76.74 | 213 | -0.11 | 0.06
Well Name and Number | 313 | 0.24 | 82.25 | 313 | -0.06 | 0.36
ZIEMER 35C-5HZ | 413 | 0.38 | 90.16 | 413 | -0.04 | 0.9
API Number (if available) | 513 | 0.56 | 97.79 | 512.99 | -0.1 | 1.72
05-123-37828 | 613 | 0.34 | 98.24 | 612.99 | -0.21 | 2.5
Location: QQ SEC TWP RGE | 713 | 0.31 | 75.27 | 712.99 | -0.19 | 3.05
SEC.05-T1N-R65W | 813 | 0.44 | 97.41 | 812.99 | -0.17 | 3.7
Citing Type: Planned or Actual | 913 | 0.32 | 65.99 | 912.99 | -0.1 | 4.33
ACTUAL | 963 | 0.17 | 79.69 | 962.99 | -0.03 | 4.53
Deviation Indicator | 1082 | 0.4 | 61.9 | 1081.98 | 0.19 | 5.07
Horizontal | 1173 | 0.7 | 265.4 | 1172.98 | 0.3 | 4.8
North Reference | 1264 | 2.3 | 256.3 | 1263.95 | -0.18 | 2.47
True | 1356 | 3.5 | 261.7 | 1355.83 | -1.02 | -2.1
Grid Type | 1447 | 5 | 266.1 | 1446.58 | -1.69 | -8.81
#VALUE! | 1539 | 6.7 | 263.7 | 1538.09 | -2.55 | -18.14
| 1631 | 8.8 | 261.9 | 1629.25 | -4.13 | -30.45
| 1738 | 10 | 258.6 | 1734.81 | -7.12 | -47.66
| 1829 | 10.9 | 255.1 | 1824.3 | -10.9 | -63.72
| 1921 | 11 | 255.9 | 1914.63 | -15.27 | -80.64
| 2012 | 11.3 | 254.4 | 2003.91 | -19.78 | -97.64
| 2104 | 11.8 | 254.8 | 2094.05 | -24.68 | -115.4
| 2195 | 11.9 | 257.8 | 2183.11 | -29.1 | -133.55
| 2287 | 11.8 | 258.2 | 2273.15 | -33.03 | -152.03
| 2378 | 12.6 | 254.8 | 2362.09 | -37.53 | -170.72
| 2470 | 11.6 | 249.9 | 2452.05 | -43.34 | -189.09
| 2560 | 11.9 | 249 | 2540.16 | -49.78 | -206.25
| 2652 | 10.9 | 245.2 | 2630.35 | -56.82 | -223
| 2744 | 10.3 | 245.7 | 2720.78 | -63.86 | -238.39
| 2835 | 8.8 | 243.6 | 2810.51 | -70.3 | -252.04
| 2926 | 8.9 | 246 | 2900.43 | -76.26 | -264.71
| 3018 | 8.8 | 250.7 | 2991.34 | -81.48 | -277.85
| 3109 | 8.9 | 259.1 | 3081.26 | -85.11 | -291.34
| 3201 | 8.6 | 262 | 3172.19 | -87.41 | -305.14
| 3292 | 7.9 | 266.8 | 3262.25 | -88.71 | -318.12
| 3386 | 6.6 | 273 | 3355.49 | -88.79 | -329.96
| 3480 | 5 | 279 | 3449.01 | -87.86 | -339.4
| 3574 | 3.1 | 272.2 | 3542.77 | -87.13 | -345.99
| 3669 | 1.5 | 274.6 | 3637.69 | -86.93 | -349.8
| 3763 | 0.5 | 355.9 | 3731.68 | -86.42 | -351.05
| 4141 | 1.4 | 325.7 | 4109.63 | -80.96 | -353.77
| 4237 | 0.5 | 245.2 | 4205.61 | -80.17 | -354.81
| 4615 | 1.2 | 221 | 4583.57 | -83.85 | -358.91
| 4709 | 1.3 | 239.8 | 4677.55 | -85.13 | -360.48
| 4803 | 0.3 | 343.6 | 4771.54 | -85.43 | -361.47
| 4994 | 0.4 | 247.5 | 4962.54 | -85.2 | -362.22
| 5184 | 0.7 | 69.2 | 5152.54 | -85.04 | -361.75
| 5373 | 0.4 | 17.7 | 5341.53 | -84 | -360.47
| 5752 | 1 | 322.8 | 5720.5 | -80.11 | -362.07
| 5847 | 0.4 | 327.2 | 5815.49 | -79.17 | -362.75
| 6129 | 1 | 2.6 | 6097.47 | -75.88 | -363.17
| 6223 | 0.7 | 135 | 6191.47 | -75.47 | -362.73
| 6606 | 0.7 | 330.5 | 6574.46 | -75.09 | -362.23
| 6701 | 1.2 | 188.2 | 6669.45 | -75.57 | -362.65
| 6796 | 5 | 190.4 | 6764.29 | -80.63 | -363.54
| 6890 | 9.2 | 183.4 | 6857.55 | -92.16 | -364.73
| 6948 | 11 | 181.5 | 6914.65 | -102.32 | -365.15
| 6985 | 14.8 | 178.4 | 6950.71 | -110.58 | -365.11
| 7031 | 20.9 | 174.6 | 6994.48 | -124.63 | -364.17
| 7079 | 28.3 | 173.3 | 7038.09 | -144.49 | -362.04
| 7126 | 34.8 | 175.6 | 7078.13 | -168.95 | -359.71
| 7174 | 38.7 | 179.6 | 7116.58 | -197.63 | -358.55
| 7221 | 43.2 | 182.5 | 7152.08 | -228.41 | -359.15
| 7269 | 48.7 | 181.9 | 7185.44 | -262.87 | -360.46
| 7316 | 54.6 | 182 | 7214.59 | -299.69 | -361.72
| 7363 | 60.9 | 180.8 | 7239.65 | -339.41 | -362.67
| 7410 | 66.7 | 179 | 7260.4 | -381.56 | -362.58
| 7458 | 69.6 | 176.6 | 7278.26 | -426.07 | -360.87
| 7505 | 72.8 | 177.6 | 7293.41 | -470.5 | -358.62
| 7554 | 78.3 | 178.6 | 7305.63 | -517.9 | -357.05
| 7601 | 80.4 | 180.8 | 7314.32 | -564.09 | -356.81
| 7649 | 84.7 | 180.6 | 7320.54 | -611.67 | -357.39
| 7676 | 87.6 | 181.1 | 7322.35 | -638.6 | -357.79
| 7694 | 89.3 | 181.1 | 7322.84 | -656.59 | -358.14
| 7746 | 90.479 | 180.939 | 7322.94 | -708.58 | -359.06
| 7791 | 91.5 | 180.8 | 7322.16 | -753.57 | -359.75
| 7886 | 91 | 180.5 | 7320.09 | -848.54 | -360.82
| 7979 | 90.5 | 180.4 | 7318.87 | -941.53 | -361.55
| 8074 | 90 | 180.6 | 7318.46 | -1036.52 | -362.38
| 8170 | 89.5 | 180.4 | 7318.88 | -1132.52 | -363.22
| 8266 | 88.6 | 180.3 | 7320.47 | -1228.5 | -363.81
| 8361 | 88.6 | 180.2 | 7322.79 | -1323.47 | -364.22
| 8455 | 89.7 | 180.4 | 7324.18 | -1417.46 | -364.71
| 8550 | 90.2 | 181 | 7324.27 | -1512.45 | -365.87
| 8644 | 91.3 | 181.3 | 7323.04 | -1606.42 | -367.76
| 8739 | 92.4 | 181 | 7319.97 | -1701.35 | -369.67
| 8834 | 90.3 | 180 | 7317.73 | -1796.32 | -370.5
| 8928 | 89.2 | 179.3 | 7318.14 | -1890.31 | -369.92
| 9023 | 89.7 | 181.5 | 7319.05 | -1985.3 | -370.58
| 9117 | 89.1 | 182.8 | 7320.04 | -2079.23 | -374.11
| 9212 | 88.3 | 182.8 | 7322.19 | -2174.09 | -378.75
| 9306 | 88.8 | 182.8 | 7324.57 | -2267.95 | -383.34
| 9400 | 90.4 | 185 | 7325.23 | -2361.72 | -389.73
| 9496 | 90.1 | 185.2 | 7324.81 | -2457.34 | -398.27
| 9591 | 89.4 | 185 | 7325.22 | -2551.96 | -406.71
| 9688 | 90.8 | 186 | 7325.05 | -2648.51 | -416.01
| 9783 | 89.8 | 185.7 | 7324.56 | -2743.01 | -425.69
| 9877 | 89.9 | 183.8 | 7324.8 | -2836.68 | -433.47
| 9972 | 89.9 | 183.5 | 7324.97 | -2931.49 | -439.52
| 10066 | 91.1 | 182.7 | 7324.15 | -3025.35 | -444.61
| 10161 | 92 | 183.2 | 7321.58 | -3120.18 | -449.49
| 10256 | 90.6 | 182 | 7319.42 | -3215.06 | -453.8
| 10350 | 91 | 181.4 | 7318.11 | -3309.01 | -456.59
| 10445 | 90.6 | 181 | 7316.78 | -3403.98 | -458.58
| 10635 | 86.9 | 180.8 | 7320.93 | -3593.87 | -461.56
| 10731 | 89.2 | 180.5 | 7324.19 | -3689.81 | -462.65
| 10825 | 90.3 | 180.9 | 7324.61 | -3783.8 | -463.8
| 10921 | 90.1 | 180.6 | 7324.27 | -3879.79 | -465.05
| 11015 | 89.6 | 180 | 7324.52 | -3973.79 | -465.55
| 11110 | 89.3 | 180.2 | 7325.43 | -4068.78 | -465.71
| 11299 | 91.7 | 182.2 | 7323.78 | -4257.71 | -469.67
| 11353 | 90.7 | 181.9 | 7322.65 | -4311.66 | -471.6
| 11408 | 90.7 | 181.9 | 7321.98 | -4366.63 | -473.42

## Lookup (hidden)
North Reference | RetunValue | Grid Type | ReturnValue | Deviation Indicator | ReturnValue
| 2 |  | 0 |  | 4
True |  | SPCS-Colorado Central-NAD27 |  | Directional
Grid |  | SPCS-Colorado Central-NAD83 |  | High Angle
|  | SPCS-Colorado North-NAD27 |  | Horizontal
SPCS-Colorado North-NAD83
SPCS-Colorado South-NAD27
SPCS-Colorado South-NAD83
UTM-Zone 12 NAD27
UTM-Zone 12 NAD83
UTM-Zone 13 NAD27
UTM-Zone 13 NAD83