## Data
Header Information | measured depth (ft) | inclination (°) | azimuth (°) | true vertical depth (ft) | northing +N/-S (ft) | easting +E/-W (ft)
Operator Name | 0 | 0 | 351.59 | 0 | 0 | 0
KERR-MCGEE | 16 | 0 | 351.59 | 16 | 0 | 0
Operator Number | 116 | 0.15 | 351.59 | 116 | 0.13 | -0.02
47120 | 216 | 0.21 | 249.83 | 216 | 0.2 | -0.21
Well Name and Number | 316 | 0.32 | 229.44 | 316 | -0.05 | -0.59
HOWARD 3N-21HZ | 416 | 0.01 | 284.04 | 416 | -0.23 | -0.82
API Number (if available) | 516 | 0.49 | 270.56 | 516 | -0.22 | -1.25
| 616 | 0.63 | 310.52 | 615.99 | 0.14 | -2.1
Location: QQ SEC TWP RGE | 716 | 0.67 | 283.33 | 715.99 | 0.63 | -3.08
SEC.21-T1N-R67W | 816 | 0.9 | 317.31 | 815.98 | 1.34 | -4.18
Citing Type: Planned or Actual | 871 | 0.7 | 299.81 | 870.97 | 1.83 | -4.77
ACTUAL | 975 | 0.92 | 325.31 | 974.96 | 2.83 | -5.8
Deviation Indicator | 1066 | 1 | 327.04 | 1065.95 | 4.1 | -6.64
Horizontal | 1158 | 0.91 | 334.73 | 1157.94 | 5.43 | -7.39
North Reference | 1249 | 0.93 | 330.77 | 1248.92 | 6.73 | -8.06
True | 1340 | 1.15 | 335.67 | 1339.91 | 8.21 | -8.8
Grid Type | 1432 | 0.61 | 59.53 | 1431.9 | 9.3 | -8.76
#VALUE! | 1527 | 2.42 | 129.52 | 1526.87 | 8.28 | -6.77
| 1618 | 4.92 | 132.3 | 1617.67 | 4.43 | -2.4
| 1710 | 5.92 | 132.66 | 1709.26 | -1.44 | 4
| 1802 | 7.82 | 128.14 | 1800.6 | -8.53 | 12.42
| 1894 | 8.13 | 130.31 | 1891.71 | -16.6 | 22.3
| 1979 | 10.1 | 128.03 | 1975.63 | -25.08 | 32.75
| 2064 | 10.21 | 127.97 | 2059.3 | -34.31 | 44.56
| 2149 | 10.32 | 129.59 | 2142.94 | -43.79 | 56.37
| 2235 | 10.41 | 132.04 | 2227.54 | -53.91 | 68.08
| 2320 | 10.5 | 131.82 | 2311.13 | -64.21 | 79.55
| 2405 | 10.05 | 130.94 | 2394.76 | -74.24 | 90.93
| 2490 | 9.42 | 129 | 2478.54 | -83.47 | 101.93
| 2576 | 9.8 | 129.94 | 2563.33 | -92.6 | 113.02
| 2661 | 10.86 | 125.84 | 2646.95 | -101.94 | 125.05
| 2746 | 10.67 | 124.48 | 2730.46 | -111.08 | 138.03
| 2831 | 10.32 | 121.58 | 2814.04 | -119.52 | 151
| 2916 | 11.36 | 126.99 | 2897.52 | -128.55 | 164.18
| 3002 | 10.96 | 127.35 | 2981.89 | -138.6 | 177.44
| 3087 | 10.44 | 123.01 | 3065.42 | -147.7 | 190.32
| 3172 | 10.23 | 120.96 | 3149.04 | -155.78 | 203.25
| 3257 | 9.89 | 121.74 | 3232.73 | -163.5 | 215.93
| 3342 | 9.74 | 119.43 | 3316.49 | -170.87 | 228.41
| 3428 | 9.82 | 122.19 | 3401.24 | -178.36 | 240.95
| 3513 | 9.68 | 123.1 | 3485.01 | -186.12 | 253.07
| 3598 | 9.33 | 122.38 | 3568.84 | -193.71 | 264.87
| 3684 | 8.8 | 123.52 | 3653.77 | -201.08 | 276.25
| 3769 | 8.2 | 121.57 | 3737.84 | -207.84 | 286.83
| 3854 | 7.5 | 131.46 | 3822.04 | -214.69 | 296.15
| 3939 | 7.26 | 133.05 | 3906.34 | -222.03 | 304.24
| 4024 | 6.54 | 128.89 | 3990.72 | -228.73 | 311.93
| 4110 | 5.84 | 125.11 | 4076.22 | -234.32 | 319.32
| 4195 | 5.44 | 117.6 | 4160.81 | -238.68 | 326.43
| 4280 | 4.87 | 138.07 | 4245.47 | -243.23 | 332.41
| 4365 | 4.55 | 139.34 | 4330.19 | -248.47 | 337.02
| 4450 | 4.38 | 138.12 | 4414.93 | -253.45 | 341.38
| 4534 | 4.39 | 135.25 | 4498.68 | -258.12 | 345.79
| 4620 | 3.93 | 132.96 | 4584.46 | -262.46 | 350.26
| 4705 | 3.72 | 128.09 | 4669.27 | -266.15 | 354.56
| 4790 | 3.52 | 125.87 | 4754.1 | -269.38 | 358.85
| 4875 | 3.51 | 120.06 | 4838.94 | -272.21 | 363.21
| 4960 | 2.99 | 122.61 | 4923.8 | -274.71 | 367.33
| 5045 | 2.25 | 133.68 | 5008.71 | -277.06 | 370.41
| 5131 | 1.87 | 146.23 | 5094.66 | -279.39 | 372.41
| 5216 | 1.39 | 158.65 | 5179.62 | -281.5 | 373.55
| 5301 | 1.01 | 149.91 | 5264.6 | -283.11 | 374.3
| 5386 | 0.88 | 156.68 | 5349.59 | -284.36 | 374.94
| 5471 | 0.77 | 156.98 | 5434.58 | -285.48 | 375.42
| 5556 | 0.96 | 162.9 | 5519.57 | -286.69 | 375.85
| 5641 | 0.86 | 166.85 | 5604.56 | -287.99 | 376.21
| 5726 | 0.58 | 183.3 | 5689.56 | -289.04 | 376.33
| 5812 | 0.19 | 225.02 | 5775.55 | -289.58 | 376.2
| 5897 | 0.15 | 286.41 | 5860.55 | -289.65 | 376
| 5982 | 0.22 | 347.07 | 5945.55 | -289.46 | 375.85
| 6067 | 0.64 | 322.46 | 6030.55 | -288.92 | 375.53
| 6152 | 0.75 | 314.87 | 6115.54 | -288.15 | 374.84
| 6238 | 0.85 | 329.33 | 6201.54 | -287.21 | 374.12
| 6323 | 0.84 | 325.74 | 6286.53 | -286.15 | 373.45
| 6408 | 1.31 | 326.11 | 6371.51 | -284.83 | 372.55
| 6493 | 1.07 | 322.25 | 6456.49 | -283.39 | 371.53
| 6578 | 1.51 | 290.68 | 6541.47 | -282.37 | 369.99
| 6663 | 0.68 | 312.86 | 6626.46 | -281.63 | 368.57
| 6748 | 0.74 | 313.9 | 6711.45 | -280.91 | 367.81
| 6834 | 1.26 | 312.53 | 6797.44 | -279.88 | 366.71
| 6917 | 1.68 | 341.08 | 6880.41 | -278.11 | 365.65
| 6958 | 6.07 | 355.04 | 6921.31 | -275.39 | 365.26
| 6999 | 8.85 | 359.32 | 6961.96 | -270.07 | 365.04
| 7042 | 13.01 | 0.63 | 7004.17 | -261.92 | 365.05
| 7084 | 17.3 | 2.74 | 7044.7 | -250.95 | 365.4
| 7127 | 22.22 | 2.78 | 7085.15 | -236.43 | 366.1
| 7170 | 26.36 | 0.8 | 7124.34 | -218.76 | 366.63
| 7212 | 30.95 | 0.94 | 7161.18 | -198.63 | 366.94
| 7255 | 35.35 | 0.26 | 7197.18 | -175.12 | 367.18
| 7298 | 40.23 | 0.78 | 7231.15 | -148.78 | 367.42
| 7340 | 44.66 | 1.4 | 7262.13 | -120.45 | 367.97
| 7382 | 49.99 | 2.16 | 7290.59 | -89.6 | 368.94
| 7425 | 53.8 | 1.17 | 7317.12 | -55.78 | 369.91
| 7467 | 56.05 | 1.58 | 7341.26 | -21.42 | 370.74
| 7510 | 59.83 | 0.32 | 7364.08 | 15.01 | 371.33
| 7552 | 64.18 | 359.56 | 7383.79 | 52.09 | 371.29
| 7595 | 68.2 | 357.76 | 7401.15 | 91.4 | 370.36
| 7638 | 71.18 | 357.38 | 7416.07 | 131.69 | 368.65
| 7680 | 73.17 | 357.79 | 7428.93 | 171.64 | 366.97
| 7723 | 74.78 | 358.68 | 7440.8 | 212.94 | 365.69
| 7766 | 76.67 | 359.21 | 7451.4 | 254.61 | 364.93
| 7808 | 79.52 | 358.95 | 7460.06 | 295.69 | 364.27
| 7851 | 82.92 | 359.27 | 7466.62 | 338.18 | 363.61
| 7887 | 85.75 | 359.51 | 7470.18 | 374 | 363.23
| 7923 | 88.405 | 0.343 | 7472.01 | 409.95 | 363.18
| 7935 | 89.29 | 0.62 | 7472.25 | 421.94 | 363.28
| 8020 | 89.87 | 0.44 | 7472.88 | 506.94 | 364.07
| 8105 | 90.3 | 0.55 | 7472.75 | 591.93 | 364.8
| 8190 | 90.86 | 359.72 | 7471.89 | 676.93 | 365
| 8275 | 91.29 | 359.43 | 7470.3 | 761.91 | 364.37
| 8361 | 91.66 | 359.47 | 7468.08 | 847.88 | 363.55
| 8446 | 92.46 | 359.36 | 7465.03 | 932.82 | 362.68
| 8531 | 92.16 | 359.64 | 7461.6 | 1017.75 | 361.94
| 8615 | 90.73 | 0.54 | 7459.48 | 1101.72 | 362.07
| 8701 | 91.47 | 0.22 | 7457.83 | 1187.7 | 362.64
| 8786 | 91.07 | 0.64 | 7455.95 | 1272.67 | 363.28
| 8871 | 90.37 | 359.95 | 7454.88 | 1357.66 | 363.72
| 8956 | 89.19 | 0.31 | 7455.21 | 1442.66 | 363.91
| 9127 | 89.32 | 359.46 | 7457.43 | 1613.65 | 363.57
| 9298 | 91.57 | 0.09 | 7456.1 | 1784.63 | 362.89
| 9468 | 89.72 | 0.92 | 7454.19 | 1954.6 | 364.39
| 9639 | 88.67 | 0.52 | 7456.59 | 2125.57 | 366.54
| 9809 | 89.29 | 0.73 | 7459.62 | 2295.53 | 368.39
| 9980 | 89.19 | 359.02 | 7461.88 | 2466.51 | 368.02
| 10150 | 91.01 | 358.88 | 7461.59 | 2636.47 | 364.91
| 10320 | 92.3 | 359.29 | 7456.68 | 2806.38 | 362.19
| 10489 | 91.75 | 359.88 | 7450.71 | 2975.26 | 360.97
| 10660 | 91.76 | 0.24 | 7445.47 | 3146.18 | 361.15
| 10830 | 89.56 | 358.66 | 7443.51 | 3316.15 | 359.52
| 11001 | 89.29 | 358.64 | 7445.23 | 3487.09 | 355.49
| 11171 | 91.33 | 358.78 | 7444.31 | 3657.04 | 351.66
| 11341 | 91.1 | 358.99 | 7440.7 | 3826.97 | 348.35
| 11512 | 90.52 | 359.92 | 7438.29 | 3997.94 | 346.73
| 11682 | 90.15 | 0.49 | 7437.29 | 4167.94 | 347.34
| 11851 | 89.59 | 0.55 | 7437.67 | 4336.93 | 348.87
| 11901 | 89.59 | 0.3 | 7438.03 | 4386.92 | 349.24
| 11955 | 89.59 | 0.3 | 7438.42 | 4440.92 | 349.52

## Lookup (hidden)
North Reference | RetunValue | Grid Type | ReturnValue | Deviation Indicator | ReturnValue
| 2 |  | 0 |  | 4
True |  | SPCS-Colorado Central-NAD27 |  | Directional
Grid |  | SPCS-Colorado Central-NAD83 |  | High Angle
|  | SPCS-Colorado North-NAD27 |  | Horizontal
SPCS-Colorado North-NAD83
SPCS-Colorado South-NAD27
SPCS-Colorado South-NAD83
UTM-Zone 12 NAD27
UTM-Zone 12 NAD83
UTM-Zone 13 NAD27
UTM-Zone 13 NAD83