## Data
Header Information | measured depth (ft) | inclination (°) | azimuth (°) | true vertical depth (ft) | northing +N/-S (ft) | easting +E/-W (ft)
Operator Name | 0 | 0 | 205.34 | 0 | 0 | 0
KERR-MCGEE | 13 | 0 | 205.34 | 13 | 0 | 0
Operator Number | 113 | 0.28 | 205.34 | 113 | -0.22 | -0.1
47120 | 213 | 0.01 | 243.3 | 213 | -0.45 | -0.22
Well Name and Number | 313 | 0.15 | 177.28 | 313 | -0.58 | -0.22
HERMAN 16N-5HZ | 413 | 0.17 | 294.85 | 413 | -0.65 | -0.35
API Number (if available) | 513 | 0.12 | 137.55 | 513 | -0.66 | -0.41
05-123-37500 | 613 | 0.08 | 244.06 | 613 | -0.77 | -0.4
Location: QQ SEC TWP RGE | 713 | 0.22 | 168.84 | 713 | -0.99 | -0.43
SEC.32-T3N-R66W | 813 | 0.1 | 49.13 | 813 | -1.12 | -0.33
Citing Type: Planned or Actual | 913 | 0.27 | 265.61 | 913 | -1.08 | -0.49
ACTUAL | 947 | 0.16 | 353.43 | 947 | -1.04 | -0.58
Deviation Indicator | 1052 | 0 | 8.5 | 1052 | -0.9 | -0.6
Horizontal | 1144 | 0.1 | 44.3 | 1144 | -0.84 | -0.54
North Reference | 1235 | 2.1 | 47.6 | 1234.98 | 0.34 | 0.75
True | 1327 | 5.1 | 44.6 | 1326.78 | 4.39 | 4.86
Grid Type | 1418 | 7.8 | 50.5 | 1417.2 | 11.2 | 12.47
#VALUE! | 1510 | 9.9 | 49.7 | 1508.1 | 20.29 | 23.32
| 1601 | 11.5 | 42.9 | 1597.52 | 31.99 | 35.46
| 1693 | 10.7 | 37.5 | 1687.8 | 45.49 | 46.9
| 1830 | 11.9 | 37.4 | 1822.14 | 66.8 | 63.23
| 1922 | 11.9 | 34 | 1912.17 | 82.2 | 74.29
| 2014 | 12.1 | 40.2 | 2002.16 | 97.43 | 85.82
| 2105 | 11.9 | 40.6 | 2091.17 | 111.84 | 98.08
| 2197 | 11.8 | 50.2 | 2181.22 | 125.06 | 111.48
| 2288 | 11.7 | 51.3 | 2270.31 | 136.79 | 125.83
| 2380 | 11.1 | 51.2 | 2360.5 | 148.17 | 140.02
| 2471 | 10.6 | 51.1 | 2449.87 | 158.91 | 153.36
| 2563 | 10.4 | 48.9 | 2540.33 | 169.69 | 166.2
| 2655 | 11.2 | 49.3 | 2630.7 | 180.97 | 179.23
| 2746 | 12.4 | 45.2 | 2719.78 | 193.62 | 192.86
| 2837 | 12.3 | 44.3 | 2808.67 | 207.44 | 206.57
| 2929 | 12.2 | 44 | 2898.57 | 221.45 | 220.16
| 3021 | 11.9 | 45.6 | 2988.55 | 235.08 | 233.69
| 3205 | 10.7 | 45.4 | 3168.98 | 260.34 | 259.41
| 3299 | 10.4 | 44.2 | 3261.39 | 272.55 | 271.54
| 3393 | 11.2 | 45 | 3353.72 | 285.09 | 283.91
| 3489 | 10.9 | 46.2 | 3447.94 | 297.97 | 297.05
| 3584 | 11.6 | 43.4 | 3541.12 | 311.12 | 310.1
| 3679 | 11.9 | 43.2 | 3634.13 | 325.2 | 323.37
| 3774 | 10.5 | 50.9 | 3727.32 | 337.8 | 336.79
| 3868 | 10.7 | 44 | 3819.72 | 349.48 | 349.5
| 3963 | 9.4 | 43.8 | 3913.26 | 361.43 | 361
| 4057 | 9.9 | 44.8 | 4005.93 | 372.7 | 372
| 4152 | 11.4 | 46.4 | 4099.29 | 384.97 | 384.56
| 4248 | 11.3 | 45.5 | 4193.41 | 398.11 | 398.14
| 4342 | 8.9 | 50.2 | 4285.95 | 409.22 | 410.29
| 4437 | 7.3 | 48.4 | 4380 | 417.93 | 420.45
| 4532 | 5.9 | 48.4 | 4474.37 | 425.18 | 428.62
| 4626 | 4.6 | 49.3 | 4567.97 | 430.85 | 435.09
| 4721 | 4 | 50.1 | 4662.71 | 435.46 | 440.52
| 4816 | 2.1 | 57.8 | 4757.57 | 438.51 | 444.53
| 4911 | 0.7 | 54 | 4852.54 | 439.78 | 446.48
| 5383 | 1.1 | 64.7 | 5324.48 | 443.41 | 452.91
| 5572 | 0.4 | 158.6 | 5513.46 | 443.57 | 454.79
| 6049 | 1.2 | 357.4 | 5990.44 | 447.01 | 455.17
| 6524 | 0.2 | 110.2 | 6465.4 | 451.69 | 455.72
| 6619 | 5.7 | 164.1 | 6560.24 | 447.09 | 457.17
| 6714 | 17.8 | 170.3 | 6653.08 | 428.17 | 460.92
| 6809 | 23 | 170.9 | 6742.09 | 395.51 | 466.31
| 6903 | 27.6 | 169.8 | 6827.06 | 355.93 | 473.07
| 6997 | 37.6 | 175.3 | 6906.16 | 305.78 | 479.29
| 7092 | 49.1 | 182.3 | 6975.17 | 240.76 | 480.23
| 7187 | 57.1 | 185.5 | 7032.17 | 165.05 | 474.96
| 7282 | 66.2 | 183.5 | 7077.24 | 81.79 | 468.47
| 7378 | 72.6 | 179.6 | 7111.01 | -7.97 | 466.11
| 7472 | 78.3 | 177.6 | 7134.62 | -98.88 | 468.35
| 7543 | 85.2 | 178.1 | 7144.8 | -169.06 | 470.98
| 7590 | 86.827 | 177.949 | 7148.07 | -215.91 | 472.6
| 7699 | 90.6 | 177.6 | 7150.51 | -324.78 | 476.83
| 7795 | 92 | 176.9 | 7148.34 | -420.65 | 481.43
| 7889 | 92.2 | 178.2 | 7144.89 | -514.49 | 485.45
| 7983 | 91.5 | 178.7 | 7141.86 | -608.41 | 487.99
| 8078 | 90 | 178.2 | 7140.61 | -703.36 | 490.56
| 8174 | 89.7 | 178.1 | 7140.86 | -799.31 | 493.66
| 8269 | 90.5 | 178.8 | 7140.7 | -894.28 | 496.23
| 8458 | 89.8 | 177.4 | 7140.2 | -1083.17 | 502.49
| 8648 | 89.9 | 178.4 | 7140.7 | -1273.04 | 509.45
| 8837 | 89.9 | 178.8 | 7141.03 | -1461.98 | 514.07
| 9027 | 90.2 | 178.6 | 7140.86 | -1651.93 | 518.38
| 9216 | 91.5 | 179.3 | 7138.06 | -1840.87 | 521.85
| 9406 | 92.5 | 179.1 | 7131.43 | -2030.74 | 524.5
| 9500 | 92.3 | 179.3 | 7127.49 | -2124.64 | 525.81
| 9596 | 93.2 | 179.5 | 7122.89 | -2220.53 | 526.81
| 9690 | 92.2 | 179.9 | 7118.46 | -2314.42 | 527.3
| 9784 | 89.5 | 180.5 | 7117.07 | -2408.4 | 526.98
| 9878 | 89.4 | 180 | 7117.97 | -2502.39 | 526.57
| 9973 | 89.8 | 180.8 | 7118.63 | -2597.39 | 525.9
| 10068 | 88.7 | 180.5 | 7119.87 | -2692.37 | 524.82
| 10162 | 88.5 | 178.8 | 7122.17 | -2786.34 | 525.4
| 10256 | 88.1 | 178.4 | 7124.96 | -2880.27 | 527.69
| 10352 | 88.2 | 178.1 | 7128.06 | -2976.18 | 530.62
| 10448 | 88.2 | 178.7 | 7131.07 | -3072.09 | 533.3
| 10543 | 88.77 | 178.6 | 7133.59 | -3167.03 | 535.54
| 10638 | 89.2 | 177.8 | 7135.27 | -3261.97 | 538.52
| 10734 | 90 | 177.9 | 7135.94 | -3357.9 | 542.13
| 10830 | 89.7 | 178.7 | 7136.19 | -3453.85 | 544.97
| 10924 | 89.4 | 178.3 | 7136.93 | -3547.82 | 547.43
| 11019 | 90 | 178.4 | 7137.43 | -3642.78 | 550.17
| 11114 | 90.5 | 178.2 | 7137.01 | -3737.73 | 552.99
| 11209 | 90.3 | 178.9 | 7136.35 | -3832.7 | 555.39
| 11398 | 90.6 | 179 | 7134.86 | -4021.66 | 558.86
| 11588 | 90.7 | 180.2 | 7132.71 | -4211.64 | 560.18
| 11682 | 90.3 | 180 | 7131.89 | -4305.64 | 560.02
| 11777 | 89.4 | 181.6 | 7132.14 | -4400.62 | 558.69
| 11871 | 89.1 | 181 | 7133.37 | -4494.59 | 556.56
| 12062 | 90.6 | 180 | 7133.87 | -4685.58 | 554.89
| 12157 | 91.6 | 181.5 | 7132.04 | -4780.55 | 553.65
| 12263 | 91.3 | 182.4 | 7129.36 | -4886.45 | 550.04
| 12319 | 91.3 | 182.4 | 7128.09 | -4942.39 | 547.7

## Lookup (hidden)
North Reference | RetunValue | Grid Type | ReturnValue | Deviation Indicator | ReturnValue
| 2 |  | 0 |  | 4
True |  | SPCS-Colorado Central-NAD27 |  | Directional
Grid |  | SPCS-Colorado Central-NAD83 |  | High Angle
|  | SPCS-Colorado North-NAD27 |  | Horizontal
SPCS-Colorado North-NAD83
SPCS-Colorado South-NAD27
SPCS-Colorado South-NAD83
UTM-Zone 12 NAD27
UTM-Zone 12 NAD83
UTM-Zone 13 NAD27
UTM-Zone 13 NAD83