## Data
Header Information | measured depth (ft) | inclination (°) | azimuth (°) | true vertical depth (ft) | northing +N/-S (ft) | easting +E/-W (ft)
Operator Name | 0 | 0 | 0 | 0 | 0 | 0
WPX Energy Rocky Mountain, LLC | 85 | 0.88 | 205.31 | 85 | -0.6 | -0.3
Operator Number | 116 | 1.94 | 226.93 | 116 | -1.2 | -0.8
96850 | 178 | 2.46 | 239.06 | 177.9 | -2.6 | -2.7
Well Name and Number | 270 | 3.7 | 230.62 | 269.8 | -5.5 | -6.7
RU 22-5 | 360 | 6.86 | 235.81 | 359.4 | -10.3 | -13.4
API Number (if available) | 432 | 7.71 | 229.76 | 430.8 | -15.9 | -20.6
05-045-21794-00 | 524 | 8.15 | 229.28 | 522 | -24.1 | -30.2
Location: QQ SEC TWP RGE | 615 | 8.88 | 227.94 | 612 | -33 | -40.4
SENW, Sec. 5, T7S, R93W | 707 | 8.18 | 230.49 | 702.9 | -41.9 | -50.7
Citing Type: Planned or Actual | 800 | 7.21 | 235.94 | 795.1 | -49.4 | -60.6
Actual | 892 | 7.65 | 234.09 | 886.3 | -56.2 | -70.4
Deviation Indicator | 984 | 8.97 | 233.3 | 977.4 | -64.1 | -81.1
Directional | 1075 | 9.21 | 232.1 | 1067.2 | -72.8 | -92.5
North Reference | 1171 | 10.46 | 229.43 | 1161.8 | -83.2 | -105.2
True | 1267 | 8.55 | 235.42 | 1256.5 | -92.9 | -117.7
Grid Type | 1362 | 8.53 | 235.94 | 1350.4 | -100.9 | -129.3
#VALUE! | 1457 | 8.3 | 238.39 | 1444.4 | -108.4 | -141
| 1552 | 8.14 | 235.84 | 1538.4 | -115.8 | -152.4
| 1647 | 8.72 | 232.23 | 1632.4 | -124 | -163.7
| 1742 | 8.53 | 231.37 | 1726.3 | -132.8 | -174.9
| 1837 | 8.31 | 227.9 | 1820.3 | -141.8 | -185.5
| 1932 | 8.31 | 231.61 | 1914.3 | -150.7 | -195.9
| 2028 | 8.18 | 231.87 | 2009.3 | -159.2 | -206.8
| 2124 | 8.2 | 233.08 | 2104.3 | -167.5 | -217.6
| 2219 | 7.91 | 233.29 | 2198.4 | -175.5 | -228.3
| 2313 | 7.9 | 232.35 | 2291.5 | -183.3 | -238.6
| 2409 | 7.91 | 233.65 | 2386.6 | -191.3 | -249.1
| 2505 | 7.74 | 232.6 | 2481.7 | -199.1 | -259.6
| 2599 | 7.78 | 232.17 | 2574.8 | -206.8 | -269.6
| 2695 | 7.6 | 230.06 | 2670 | -214.9 | -279.6
| 2791 | 8.18 | 229.08 | 2765.1 | -223.5 | -289.6
| 2886 | 8.53 | 233.83 | 2859.1 | -232 | -300.4
| 2981 | 8.43 | 235.22 | 2953 | -240.2 | -311.8
| 3077 | 8.44 | 235.67 | 3048 | -248.2 | -323.4
| 3173 | 9.06 | 231.98 | 3142.9 | -256.8 | -335.2
| 3268 | 8.88 | 232.77 | 3236.7 | -265.8 | -346.9
| 3363 | 8.62 | 231.1 | 3330.6 | -274.7 | -358.3
| 3458 | 8.71 | 231.54 | 3424.5 | -283.7 | -369.5
| 3554 | 8.4 | 232.12 | 3519.5 | -292.5 | -380.7
| 3649 | 8.21 | 231.32 | 3613.5 | -301 | -391.5
| 3742 | 7.78 | 230.44 | 3705.6 | -309.2 | -401.5
| 3838 | 7.41 | 231.93 | 3800.7 | -317.1 | -411.4
| 3932 | 7.14 | 229.92 | 3894 | -324.6 | -420.6
| 4027 | 8.62 | 233.92 | 3988.1 | -332.6 | -430.9
| 4122 | 8.73 | 233.65 | 4082 | -341.1 | -442.5
| 4217 | 8.46 | 233.52 | 4175.9 | -349.5 | -453.9
| 4312 | 8.29 | 233.45 | 4269.9 | -357.7 | -465
| 4407 | 9.28 | 229.85 | 4363.8 | -366.8 | -476.4
| 4502 | 9.06 | 229.26 | 4457.6 | -376.6 | -487.9
| 4597 | 8.66 | 229.03 | 4551.4 | -386.2 | -499
| 4692 | 8.32 | 230.14 | 4645.4 | -395.2 | -509.7
| 4787 | 8.06 | 227.45 | 4739.4 | -404.2 | -519.8
| 4883 | 8.94 | 228.58 | 4834.4 | -413.6 | -530.4
| 4978 | 8.57 | 230.01 | 4928.3 | -423.1 | -541.3
| 5074 | 8.07 | 227.99 | 5023.2 | -432.2 | -551.8
| 5169 | 8.71 | 232.42 | 5117.2 | -441 | -562.5
| 5265 | 8.89 | 232.17 | 5212.1 | -450 | -574.1
| 5361 | 9.07 | 231.85 | 5306.9 | -459.2 | -585.9
| 5456 | 9.23 | 230.93 | 5400.7 | -468.7 | -597.7
| 5552 | 8.97 | 232.6 | 5495.5 | -478.1 | -609.6
| 5646 | 8.79 | 233.04 | 5588.4 | -486.8 | -621.2
| 5742 | 8.57 | 233.01 | 5683.3 | -495.5 | -632.8
| 5838 | 8.27 | 233.52 | 5778.2 | -504 | -644
| 5933 | 8.09 | 234.44 | 5872.3 | -511.9 | -655
| 6029 | 7.76 | 229.02 | 5967.4 | -520.1 | -665.4
| 6124 | 8.55 | 237.66 | 6061.4 | -528.1 | -676.2
| 6219 | 8.4 | 238.56 | 6155.4 | -535.5 | -688.1
| 6315 | 7.3 | 242.54 | 6250.5 | -541.9 | -699.5
| 6411 | 5.23 | 244.66 | 6345.9 | -546.6 | -708.8
| 6507 | 3.52 | 241.65 | 6441.6 | -549.9 | -715.4
| 6602 | 1.32 | 257.65 | 6536.5 | -551.5 | -719
| 6698 | 1.09 | 251.53 | 6632.5 | -552 | -721
| 6794 | 1.32 | 227.94 | 6728.5 | -553.1 | -722.6
| 6889 | 1.67 | 219.85 | 6823.4 | -554.9 | -724.3
| 6984 | 1.93 | 212.21 | 6918.4 | -557.3 | -726.1
| 7080 | 1.13 | 211.93 | 7014.4 | -559.5 | -727.4
| 7175 | 0.7 | 35.46 | 7109.4 | -559.8 | -727.6
| 7270 | 0.32 | 32.19 | 7204.4 | -559.1 | -727.1
| 7366 | 0.26 | 273.26 | 7300.4 | -558.8 | -727.2
| 7461 | 0.47 | 331.82 | 7395.4 | -558.5 | -727.6
| 7556 | 0.6 | 259.04 | 7490.3 | -558.2 | -728.3
| 7652 | 0.61 | 83.11 | 7586.3 | -558.3 | -728.3
| 7741 | 0.7 | 125.72 | 7675.3 | -558.5 | -727.3
| 7842 | 1.32 | 41.08 | 7776.3 | -558 | -726.1
| 7937 | 1.49 | 46.09 | 7871.3 | -556.3 | -724.5
| 8032 | 1.47 | 47.89 | 7966.3 | -554.7 | -722.7
| 8128 | 1.08 | 39.59 | 8062.2 | -553.1 | -721.2
| 8223 | 0.95 | 17.72 | 8157.2 | -551.7 | -720.4
| 8319 | 0.67 | 25.81 | 8253.2 | -550.4 | -719.9
| 8415 | 0.24 | 312.52 | 8349.2 | -549.8 | -719.8
| 8510 | 0.26 | 254.48 | 8444.2 | -549.7 | -720.1
| 8605 | 0.88 | 230.06 | 8539.2 | -550.2 | -720.9
| 8700 | 1.38 | 221.02 | 8634.2 | -551.6 | -722.2
| 8796 | 1.47 | 224.22 | 8730.2 | -553.3 | -723.8
| 8890 | 1.67 | 219.94 | 8824.1 | -555.2 | -725.6
| 8985 | 1.87 | 222.1 | 8919.1 | -557.4 | -727.5
| 9080 | 1.85 | 225.39 | 9014 | -559.7 | -729.6
| 9175 | 2.36 | 212.72 | 9109 | -562.4 | -731.8
| 9270 | 2.2 | 212.91 | 9203.9 | -565.6 | -733.8
| 9365 | 2.29 | 220.03 | 9298.8 | -568.6 | -736
| 9460 | 1.94 | 230.16 | 9393.8 | -571 | -738.5
| 9555 | 1.85 | 225.48 | 9488.7 | -573.1 | -740.8
| 9650 | 1.82 | 223.87 | 9583.7 | -575.3 | -742.9
| 9745 | 1.67 | 224.86 | 9678.6 | -577.4 | -745
| 9838 | 1.75 | 219.14 | 9771.6 | -579.4 | -746.8
| 9934 | 1.53 | 207.13 | 9867.5 | -581.7 | -748.3
| 9993 | 1.41 | 216.07 | 9926.5 | -583 | -749.1
| 10050 | 1.41 | 216.07 | 9983.5 | -584.1 | -749.9

## Lookup (hidden)
North Reference | RetunValue | Grid Type | ReturnValue | Deviation Indicator | ReturnValue
| 2 |  | 0 |  | 2
True |  | SPCS-Colorado Central-NAD27 |  | Directional
Grid |  | SPCS-Colorado Central-NAD83 |  | High Angle
|  | SPCS-Colorado North-NAD27 |  | Horizontal
SPCS-Colorado North-NAD83
SPCS-Colorado South-NAD27
SPCS-Colorado South-NAD83
UTM-Zone 12 NAD27
UTM-Zone 12 NAD83
UTM-Zone 13 NAD27
UTM-Zone 13 NAD83