## Data
Header Information | measured depth (ft) | inclination (°) | azimuth (°) | true vertical depth (ft) | northing +N/-S (ft) | easting +E/-W (ft)
Operator Name | 100 | 0 | 0 | 100 | 0 | 0
Encana Oil & Gas | 200 | 0 | 0 | 200 | 0 | 0
Operator Number | 300 | 2 | 32.92 | 300 | 1.5 | 0.9
100185 | 400 | 4 | 32.92 | 399.8 | 5.9 | 3.8
Well Name and Number | 500 | 6 | 32.92 | 499.5 | 13.2 | 8.5
MCCONAHAY 4D-34H-P266 | 600 | 8 | 32.92 | 598.7 | 23.4 | 15.2
API Number (if available) | 707.6 | 10.15 | 32.92 | 705 | 37.7 | 24.4
| 800 | 10.15 | 32.92 | 795.9 | 51.3 | 33.2
Location: QQ SEC TWP RGE | 900 | 10.15 | 32.92 | 894.3 | 66.1 | 42.8
S34-T2N-R66W | 1000 | 10.15 | 32.92 | 992.8 | 80.9 | 52.4
Citing Type: Planned or Actual | 1100 | 10.15 | 32.92 | 1091.2 | 95.7 | 62
PLANNED | 1200 | 10.15 | 32.92 | 1189.6 | 110.5 | 71.5
Deviation Indicator | 1300 | 10.15 | 32.92 | 1288.1 | 125.3 | 81.1
Horizontal | 1400 | 10.15 | 32.92 | 1386.5 | 140.1 | 90.7
North Reference | 1500 | 10.15 | 32.92 | 1484.9 | 154.9 | 100.3
True | 1600 | 10.15 | 32.92 | 1583.4 | 169.7 | 109.9
Grid Type | 1700 | 10.15 | 32.92 | 1681.8 | 184.5 | 119.4
#VALUE! | 1800 | 10.15 | 32.92 | 1780.2 | 199.3 | 129
| 1900 | 10.15 | 32.92 | 1878.7 | 214.1 | 138.6
| 2000 | 10.15 | 32.92 | 1977.1 | 228.9 | 148.2
| 2100 | 10.15 | 32.92 | 2075.5 | 243.7 | 157.8
| 2200 | 10.15 | 32.92 | 2174 | 258.5 | 167.3
| 2300 | 10.15 | 32.92 | 2272.4 | 273.3 | 176.9
| 2400 | 10.15 | 32.92 | 2370.8 | 288.1 | 186.5
| 2500 | 10.15 | 32.92 | 2469.3 | 302.9 | 196.1
| 2600 | 10.15 | 32.92 | 2567.7 | 317.7 | 205.7
| 2700 | 10.15 | 32.92 | 2666.2 | 332.5 | 215.2
| 2800 | 10.15 | 32.92 | 2764.6 | 347.3 | 224.8
| 2900 | 10.15 | 32.92 | 2863 | 362 | 234.4
| 3000 | 10.15 | 32.92 | 2961.5 | 376.8 | 244
| 3100 | 10.15 | 32.92 | 3059.9 | 391.6 | 253.6
| 3200 | 10.15 | 32.92 | 3158.3 | 406.4 | 263.1
| 3300 | 10.15 | 32.92 | 3256.8 | 421.2 | 272.7
| 3400 | 10.15 | 32.92 | 3355.2 | 436 | 282.3
| 3500 | 10.15 | 32.92 | 3453.6 | 450.8 | 291.9
| 3600 | 10.15 | 32.92 | 3552.1 | 465.6 | 301.5
| 3700 | 10.15 | 32.92 | 3650.5 | 480.4 | 311
| 3800 | 10.15 | 32.92 | 3748.9 | 495.2 | 320.6
| 3900 | 10.15 | 32.92 | 3847.4 | 510 | 330.2
| 4000 | 10.15 | 32.92 | 3945.8 | 524.8 | 339.8
| 4100 | 10.15 | 32.92 | 4044.2 | 539.6 | 349.4
| 4200 | 10.15 | 32.92 | 4142.7 | 554.4 | 358.9
| 4300 | 10.15 | 32.92 | 4241.1 | 569.2 | 368.5
| 4400 | 10.15 | 32.92 | 4339.5 | 584 | 378.1
| 4500 | 10.15 | 32.92 | 4438 | 598.8 | 387.7
| 4600 | 10.15 | 32.92 | 4536.4 | 613.6 | 397.3
| 4700 | 10.15 | 32.92 | 4634.8 | 628.4 | 406.8
| 4800 | 10.15 | 32.92 | 4733.3 | 643.2 | 416.4
| 4900 | 10.15 | 32.92 | 4831.7 | 658 | 426
| 5000 | 10.15 | 32.92 | 4930.1 | 672.8 | 435.6
| 5100 | 10.15 | 32.92 | 5028.6 | 687.6 | 445.2
| 5200 | 10.15 | 32.92 | 5127 | 702.4 | 454.7
| 5300 | 10.15 | 32.92 | 5225.4 | 717.2 | 464.3
| 5400 | 10.15 | 32.92 | 5323.9 | 732 | 473.9
| 5500 | 10.15 | 32.92 | 5422.3 | 746.8 | 483.5
| 5600 | 10.15 | 32.92 | 5520.7 | 761.6 | 493.1
| 5700 | 10.15 | 32.92 | 5619.2 | 776.4 | 502.6
| 5800 | 10.15 | 32.92 | 5717.6 | 791.1 | 512.2
| 5900 | 10.15 | 32.92 | 5816 | 805.9 | 521.8
| 6000 | 10.15 | 32.92 | 5914.5 | 820.7 | 531.4
| 6100 | 10.15 | 32.92 | 6012.9 | 835.5 | 541
| 6200 | 10.15 | 32.92 | 6111.3 | 850.3 | 550.5
| 6300 | 10.15 | 32.92 | 6209.8 | 865.1 | 560.1
| 6400 | 10.15 | 32.92 | 6308.2 | 879.9 | 569.7
| 6500 | 10.15 | 32.92 | 6406.7 | 894.7 | 579.3
| 6600 | 10.15 | 32.92 | 6505.1 | 909.5 | 588.9
| 6700 | 10.15 | 32.92 | 6603.5 | 924.3 | 598.4
| 6792.1 | 10.15 | 32.92 | 6694.1 | 937.9 | 607.3
| 6800 | 9.75 | 28.96 | 6702 | 939.1 | 608
| 6850 | 8.55 | 358 | 6751.4 | 946.5 | 609.9
| 6900 | 10.05 | 328.04 | 6800.7 | 954 | 607.4
| 6950 | 13.35 | 309.29 | 6849.7 | 961.3 | 600.7
| 7000 | 17.47 | 298.52 | 6897.9 | 968.6 | 589.6
| 7050 | 21.95 | 291.9 | 6945 | 975.6 | 574.3
| 7100 | 26.61 | 287.46 | 6990.5 | 982.5 | 554.9
| 7150 | 31.37 | 284.27 | 7034.2 | 989.1 | 531.6
| 7200 | 36.19 | 281.86 | 7075.8 | 995.3 | 504.6
| 7250 | 41.04 | 279.94 | 7114.9 | 1001.2 | 473.9
| 7300 | 45.92 | 278.37 | 7151.1 | 1006.6 | 440
| 7350 | 50.82 | 277.04 | 7184.3 | 1011.6 | 402.9
| 7400 | 55.74 | 275.88 | 7214.2 | 1016.1 | 363.1
| 7450 | 60.66 | 274.85 | 7240.6 | 1020.1 | 320.8
| 7500 | 65.59 | 273.91 | 7263.2 | 1023.5 | 276.4
| 7550 | 70.53 | 273.05 | 7281.8 | 1026.3 | 230.1
| 7600 | 75.46 | 272.23 | 7296.4 | 1028.5 | 182.4
| 7650 | 80.41 | 271.46 | 7306.9 | 1030 | 133.5
| 7700 | 85.35 | 270.7 | 7313.1 | 1031 | 83.9
| 7747 | 90 | 270 | 7315 | 1031.3 | 36.9
| 7800 | 90 | 270 | 7315 | 1031.3 | -16
| 7900 | 90 | 270 | 7315 | 1031.3 | -116
| 8000 | 90 | 270 | 7315 | 1031.3 | -216
| 8100 | 90 | 270 | 7315 | 1031.3 | -316
| 8200 | 90 | 270 | 7315 | 1031.3 | -416
| 8300 | 90 | 270 | 7315 | 1031.3 | -516
| 8400 | 90 | 270 | 7315 | 1031.3 | -616
| 8500 | 90 | 270 | 7315 | 1031.3 | -716
| 8600 | 90 | 270 | 7315 | 1031.3 | -816
| 8700 | 90 | 270 | 7315 | 1031.3 | -916
| 8800 | 90 | 270 | 7315 | 1031.3 | -1016
| 8900 | 90 | 270 | 7315 | 1031.3 | -1116
| 9000 | 90 | 270 | 7315 | 1031.3 | -1216
| 9100 | 90 | 270 | 7315 | 1031.3 | -1316
| 9200 | 90 | 270 | 7315 | 1031.3 | -1416
| 9300 | 90 | 270 | 7315 | 1031.3 | -1516
| 9400 | 90 | 270 | 7315 | 1031.3 | -1616
| 9500 | 90 | 270 | 7315 | 1031.3 | -1716
| 9600 | 90 | 270 | 7315 | 1031.3 | -1816
| 9700 | 90 | 270 | 7315 | 1031.3 | -1916
| 9800 | 90 | 270 | 7315 | 1031.3 | -2016
| 9900 | 90 | 270 | 7315 | 1031.3 | -2116
| 10000 | 90 | 270 | 7315 | 1031.3 | -2216
| 10100 | 90 | 270 | 7315 | 1031.3 | -2316
| 10200 | 90 | 270 | 7315 | 1031.3 | -2416
| 10300 | 90 | 270 | 7315 | 1031.3 | -2516
| 10400 | 90 | 270 | 7315 | 1031.3 | -2616
| 10500 | 90 | 270 | 7315 | 1031.3 | -2716
| 10600 | 90 | 270 | 7315 | 1031.3 | -2816
| 10700 | 90 | 270 | 7315 | 1031.3 | -2916
| 10800 | 90 | 270 | 7315 | 1031.3 | -3016
| 10900 | 90 | 270 | 7315 | 1031.3 | -3116
| 11000 | 90 | 270 | 7315 | 1031.3 | -3216
| 11100 | 90 | 270 | 7315 | 1031.3 | -3316
| 11200 | 90 | 270 | 7315 | 1031.3 | -3416
| 11300 | 90 | 270 | 7315 | 1031.3 | -3516
| 11400 | 90 | 270 | 7315 | 1031.3 | -3616
| 11500 | 90 | 270 | 7315 | 1031.3 | -3716
| 11600 | 90 | 270 | 7315 | 1031.3 | -3816
| 11700 | 90 | 270 | 7315 | 1031.3 | -3916
| 11800 | 90 | 270 | 7315 | 1031.3 | -4016
| 11900 | 90 | 270 | 7315 | 1031.3 | -4116
| 11947 | 90 | 270 | 7315 | 1031.3 | -4163.1

## Lookup (hidden)
North Reference | RetunValue | Grid Type | ReturnValue | Deviation Indicator | ReturnValue
| 2 |  | 0 |  | 4
True |  | SPCS-Colorado Central-NAD27 |  | Directional
Grid |  | SPCS-Colorado Central-NAD83 |  | High Angle
|  | SPCS-Colorado North-NAD27 |  | Horizontal
SPCS-Colorado North-NAD83
SPCS-Colorado South-NAD27
SPCS-Colorado South-NAD83
UTM-Zone 12 NAD27
UTM-Zone 12 NAD83
UTM-Zone 13 NAD27
UTM-Zone 13 NAD83