## Data
Header Information | measured depth (ft) | inclination (°) | azimuth (°) | true vertical depth (ft) | northing +N/-S (ft) | easting +E/-W (ft)
Operator Name | 0 | 0 | 0 | 0 | 0 | 0
Anadarko | 100 | 0.34 | 0.45 | 100 | 0.3 | 0
Operator Number | 200 | 0.48 | 340.12 | 200 | 1 | -0.1
| 300 | 0.57 | 320.46 | 300 | 1.8 | -0.6
Well Name and Number | 400 | 0.56 | 308.78 | 400 | 2.5 | -1.3
USA Fed 2C-36HZ | 500 | 0.4 | 298.61 | 500 | 2.9 | -2
API Number (if available) | 600 | 0.46 | 303.52 | 600 | 3.3 | -2.6
| 700 | 0.28 | 273.97 | 700 | 3.6 | -3.2
Location: QQ SEC TWP RGE | 800 | 0.65 | 263.34 | 800 | 3.5 | -4
36-3N-66W | 984 | 0.5 | 212.5 | 984 | 2.7 | -5.5
Citing Type: Planned or Actual | 1077 | 0.5 | 215.2 | 1077 | 2 | -5.9
ACTUAL | 1171 | 0.7 | 157.1 | 1171 | 1.2 | -5.9
Deviation Indicator | 1264 | 2.2 | 145.2 | 1263.9 | -0.8 | -4.7
Horizontal | 1358 | 5.1 | 145.9 | 1357.7 | -5.8 | -1.3
North Reference | 1451 | 7.3 | 135.5 | 1450.2 | -13.4 | 5.1
Grid | 1545 | 8.2 | 129.8 | 1543.3 | -22 | 14.5
Grid Type | 1638 | 9.5 | 122.5 | 1635.2 | -30.3 | 26
#VALUE! | 1732 | 11 | 118 | 1727.7 | -38.7 | 40.5
| 1825 | 10.8 | 125.9 | 1819 | -48 | 55.4
| 1919 | 12.2 | 135 | 1911.2 | -60.2 | 69.6
| 2009 | 13.5 | 136.9 | 1998.9 | -74.6 | 83.5
| 2099 | 14.4 | 131.8 | 2086.3 | -89.7 | 99
| 2189 | 19 | 131 | 2172.4 | -106.8 | 118.4
| 2279 | 19.1 | 127.2 | 2257.5 | -125.3 | 141.2
| 2369 | 19.8 | 123.6 | 2342.4 | -142.6 | 165.6
| 2459 | 20.7 | 129.5 | 2426.8 | -161.2 | 190.6
| 2549 | 22.6 | 134.8 | 2510.5 | -183.5 | 215.1
| 2639 | 23.4 | 133.1 | 2593.3 | -207.9 | 240.4
| 2729 | 19.6 | 125.4 | 2677.1 | -228.9 | 265.8
| 2819 | 22.2 | 126.1 | 2761.1 | -247.6 | 291.9
| 2909 | 22.8 | 121.9 | 2844.3 | -266.9 | 320.4
| 2999 | 23.6 | 123.6 | 2927 | -286 | 350.2
| 3089 | 25.8 | 125.9 | 3008.8 | -307.5 | 381.1
| 3179 | 27.1 | 127.9 | 3089.3 | -331.6 | 413.1
| 3269 | 26.9 | 132.6 | 3169.5 | -357.9 | 444.3
| 3359 | 25.2 | 131.8 | 3250.4 | -384.5 | 473.6
| 3449 | 22.3 | 128.8 | 3332.8 | -408 | 501.2
| 3539 | 23.3 | 132.5 | 3415.7 | -430.7 | 527.6
| 3629 | 21.2 | 136.2 | 3499 | -454.5 | 552
| 3719 | 20.9 | 135.4 | 3583 | -477.7 | 574.5
| 3809 | 20.6 | 132.4 | 3667.2 | -499.8 | 597.5
| 3899 | 17.2 | 130.2 | 3752.3 | -519 | 619.4
| 3989 | 14.8 | 124.3 | 3838.9 | -534.1 | 639
| 4079 | 13.6 | 130.8 | 3926.1 | -547.5 | 656.5
| 4169 | 13.9 | 129.9 | 4013.5 | -561.3 | 672.8
| 4259 | 13.3 | 139.1 | 4101 | -576.1 | 687.9
| 4349 | 12.1 | 142.1 | 4188.8 | -591.4 | 700.5
| 4439 | 9.3 | 138.4 | 4277.2 | -604.3 | 711.1
| 4529 | 7.1 | 129.8 | 4366.3 | -613.3 | 720.2
| 4619 | 4.1 | 120.6 | 4455.9 | -618.5 | 727.2
| 4710 | 2.1 | 186.7 | 4546.8 | -621.8 | 729.9
| 4890 | 2.5 | 265.7 | 4726.7 | -625.3 | 725.6
| 5070 | 3.6 | 299.1 | 4906.4 | -622.9 | 716.7
| 5249 | 4 | 301.2 | 5085 | -616.9 | 706.4
| 5609 | 3.9 | 300.1 | 5444.2 | -604.3 | 685.1
| 5789 | 1.5 | 313.1 | 5624 | -599.6 | 678.1
| 5969 | 1.4 | 294.1 | 5803.9 | -597.1 | 674.4
| 6149 | 1.8 | 260.3 | 5983.8 | -596.7 | 669.6
| 6329 | 1.8 | 281.2 | 6163.7 | -596.6 | 664
| 6509 | 1.3 | 264.5 | 6343.7 | -596.2 | 659.2
| 6689 | 0.7 | 232 | 6523.7 | -597.1 | 656.3
| 6870 | 0.7 | 193 | 6704.6 | -598.9 | 655.2
| 6960 | 5.1 | 355.3 | 6794.5 | -595.4 | 654.7
| 7005 | 12.1 | 9.6 | 6839 | -588.8 | 655.4
| 7050 | 16.2 | 12.2 | 6882.6 | -578 | 657.5
| 7095 | 18.2 | 10.3 | 6925.6 | -564.9 | 660.1
| 7140 | 20.8 | 8.9 | 6968 | -550.1 | 662.6
| 7185 | 24.7 | 10.4 | 7009.5 | -533 | 665.5
| 7230 | 27.5 | 9.3 | 7049.9 | -513.5 | 668.9
| 7275 | 30.5 | 7.8 | 7089.3 | -491.9 | 672.1
| 7320 | 34.5 | 4 | 7127.2 | -467.8 | 674.5
| 7365 | 41.5 | 1.3 | 7162.7 | -440.2 | 675.8
| 7410 | 46.1 | 358.8 | 7195.1 | -409.1 | 675.8
| 7455 | 50.2 | 358 | 7225.2 | -375.6 | 674.8
| 7500 | 53.8 | 359.2 | 7252.9 | -340.1 | 674
| 7545 | 56.1 | 359 | 7278.7 | -303.3 | 673.4
| 7590 | 59.7 | 359.3 | 7302.6 | -265.2 | 672.8
| 7635 | 64 | 0.5 | 7323.8 | -225.5 | 672.8
| 7680 | 69.9 | 0.3 | 7341.5 | -184.1 | 673
| 7725 | 73.8 | 359.2 | 7355.5 | -141.4 | 672.9
| 7770 | 76.4 | 358.3 | 7367 | -97.9 | 671.9
| 7815 | 80.7 | 356.5 | 7376 | -53.8 | 669.9
| 7867 | 87.2 | 358 | 7381.4 | -2.2 | 667.4
| 7985 | 89.9 | 358.5 | 7384.4 | 115.7 | 663.8
| 8075 | 92.2 | 359.8 | 7382.8 | 205.6 | 662.5
| 8165 | 89.8 | 359.7 | 7381.2 | 295.6 | 662.1
| 8255 | 92.2 | 0.8 | 7379.6 | 385.6 | 662.5
| 8345 | 91.6 | 1.2 | 7376.7 | 475.5 | 664.1
| 8435 | 90.4 | 1.3 | 7375.1 | 565.5 | 666
| 8525 | 90 | 359.7 | 7374.8 | 655.5 | 666.8
| 8615 | 90.1 | 0 | 7374.7 | 745.5 | 666.6
| 8705 | 90.6 | 0.5 | 7374.1 | 835.5 | 667
| 8795 | 87.8 | 2.6 | 7375.4 | 925.4 | 669.4
| 8885 | 88.7 | 3 | 7378.1 | 1015.3 | 673.8
| 8975 | 87.6 | 3.3 | 7381.1 | 1105.1 | 678.7
| 9065 | 88 | 3.2 | 7384.5 | 1194.9 | 683.8
| 9155 | 88 | 1.8 | 7387.7 | 1284.7 | 687.8
| 9245 | 88.3 | 1 | 7390.6 | 1374.7 | 690
| 9335 | 89 | 1.1 | 7392.7 | 1464.6 | 691.6
| 9425 | 89.7 | 1.2 | 7393.7 | 1554.6 | 693.4
| 9515 | 90.7 | 1.9 | 7393.4 | 1644.6 | 695.8
| 9605 | 91.3 | 1.2 | 7391.8 | 1734.5 | 698.3
| 9695 | 92.1 | 1.5 | 7389.1 | 1824.4 | 700.4
| 9785 | 91.4 | 0.7 | 7386.4 | 1914.4 | 702.1
| 9875 | 90.5 | 358.9 | 7384.9 | 2004.4 | 701.8
| 9965 | 91 | 359 | 7383.7 | 2094.3 | 700.2
| 10055 | 91.9 | 358.9 | 7381.4 | 2184.3 | 698.5
| 10145 | 91.4 | 359.1 | 7378.9 | 2274.3 | 696.9
| 10235 | 91.6 | 359.4 | 7376.5 | 2364.2 | 695.8
| 10325 | 91.3 | 359.2 | 7374.2 | 2454.2 | 694.7
| 10415 | 90.6 | 0 | 7372.7 | 2544.2 | 694
| 10505 | 89 | 359.4 | 7373 | 2634.2 | 693.6
| 10595 | 88 | 359.7 | 7375.4 | 2724.1 | 692.9
| 10685 | 87.3 | 359.9 | 7379.1 | 2814 | 692.5
| 10775 | 87.6 | 359.7 | 7383.1 | 2904 | 692.2
| 10865 | 88.4 | 359 | 7386.2 | 2993.9 | 691.2
| 10955 | 89.1 | 359.2 | 7388.2 | 3083.9 | 689.8
| 11045 | 89.6 | 358.4 | 7389.2 | 3173.8 | 687.9
| 11135 | 88.1 | 359.7 | 7391 | 3263.8 | 686.4
| 11225 | 87 | 358.5 | 7394.9 | 3353.7 | 685
| 11315 | 87.6 | 0.6 | 7399.1 | 3443.6 | 684.3
| 11405 | 90.4 | 4.1 | 7400.7 | 3533.5 | 688
| 11496 | 90.5 | 4.7 | 7400 | 3624.2 | 695
| 11585 | 90.9 | 4.4 | 7398.9 | 3712.9 | 702
| 11675 | 91.7 | 4.5 | 7396.8 | 3802.6 | 709
| 11766 | 90.5 | 3.2 | 7395.1 | 3893.4 | 715.1
| 11856 | 88.7 | 1.1 | 7395.7 | 3983.3 | 718.5
| 11943 | 88.8 | 1.2 | 7397.6 | 4070.3 | 720.2
| 12000 | 88.8 | 1.2 | 7398.8 | 4127.3 | 721.4

## Lookup (hidden)
North Reference | RetunValue | Grid Type | ReturnValue | Deviation Indicator | ReturnValue
| 3 |  | 0 |  | 4
True |  | SPCS-Colorado Central-NAD27 |  | Directional
Grid |  | SPCS-Colorado Central-NAD83 |  | High Angle
|  | SPCS-Colorado North-NAD27 |  | Horizontal
SPCS-Colorado North-NAD83
SPCS-Colorado South-NAD27
SPCS-Colorado South-NAD83
UTM-Zone 12 NAD27
UTM-Zone 12 NAD83
UTM-Zone 13 NAD27
UTM-Zone 13 NAD83