## Data
Header Information | measured depth (ft) | inclination (°) | azimuth (°) | true vertical depth (ft) | northing +N/-S (ft) | easting +E/-W (ft)
Operator Name | 0 | 0 | 0 | 0 | 0 | 0
KERR MCGEE | 16 | 0 | 0 | 16 | 0 | 0
Operator Number | 116 | 0.53 | 25.38 | 116 | 0.42 | 0.2
47120 | 216 | 0.33 | 80.39 | 216 | 0.88 | 0.68
Well Name and Number | 316 | 0.06 | 89.53 | 316 | 0.93 | 1.02
Butterball 28C-15HZ | 416 | 0.33 | 100.39 | 415.99 | 0.88 | 1.35
API Number (if available) | 516 | 0.23 | 102.58 | 515.99 | 0.79 | 1.83
| 616 | 0.15 | 191.03 | 615.99 | 0.61 | 2
Location: QQ SEC TWP RGE | 716 | 0.18 | 43.3 | 715.99 | 0.6 | 2.09
NENW Sec 10-T2N-R67W | 816 | 0.2 | 80.7 | 815.99 | 0.74 | 2.36
Citing Type: Planned or Actual | 916 | 0.34 | 175.28 | 915.99 | 0.47 | 2.56
Actual | 946 | 0.39 | 146.38 | 945.99 | 0.3 | 2.63
Deviation Indicator | 1107 | 1.09 | 147.57 | 1106.98 | -1.45 | 3.75
Horizontal | 1202 | 0.9 | 143.98 | 1201.96 | -2.81 | 4.67
North Reference | 1297 | 0.94 | 151.09 | 1296.95 | -4.1 | 5.49
True | 1392 | 0.97 | 162.26 | 1391.94 | -5.55 | 6.11
Grid Type | 1487 | 0.56 | 148.7 | 1486.93 | -6.71 | 6.6
#VALUE! | 1580 | 0.62 | 154.88 | 1579.92 | -7.55 | 7.05
| 1676 | 0.46 | 138.28 | 1675.92 | -8.31 | 7.52
| 1767 | 0.31 | 152.37 | 1766.92 | -8.8 | 7.88
| 1860 | 0.17 | 187 | 1859.92 | -9.16 | 7.98
| 1951 | 0.28 | 151.19 | 1950.92 | -9.49 | 8.07
| 2044 | 0.35 | 217.28 | 2043.91 | -9.92 | 8.01
| 2137 | 0.75 | 216.25 | 2136.91 | -10.63 | 7.48
| 2228 | 0.41 | 128.4 | 2227.91 | -11.32 | 7.38
| 2320 | 0.39 | 99.25 | 2319.9 | -11.57 | 7.95
| 2597 | 0.17 | 281.28 | 2596.9 | -11.64 | 8.47
| 2780 | 0.3 | 300.89 | 2779.9 | -11.34 | 7.8
| 2871 | 0.37 | 285.31 | 2870.9 | -11.14 | 7.31
| 2963 | 0.49 | 251.91 | 2962.9 | -11.19 | 6.65
| 3053 | 1.18 | 173.03 | 3052.89 | -12.23 | 6.4
| 3144 | 1.67 | 151.57 | 3143.86 | -14.32 | 7.14
| 3236 | 2.35 | 142.2 | 3235.8 | -16.99 | 8.93
| 3327 | 2.61 | 120.19 | 3326.72 | -19.51 | 11.87
| 3418 | 4.14 | 100.86 | 3417.56 | -21.17 | 16.89
| 3509 | 4.59 | 93.93 | 3508.3 | -22.04 | 23.75
| 3601 | 5.78 | 86.79 | 3599.92 | -22.03 | 32.04
| 3693 | 6.71 | 94.24 | 3691.38 | -22.17 | 42.03
| 3784 | 8.35 | 87.58 | 3781.59 | -22.28 | 53.93
| 3875 | 10.31 | 86.88 | 3871.38 | -21.56 | 68.67
| 3966 | 8.99 | 85.9 | 3961.09 | -20.61 | 83.89
| 4057 | 11.03 | 85.33 | 4050.7 | -19.39 | 99.66
| 4148 | 10.79 | 85.35 | 4140.06 | -17.99 | 116.83
| 4240 | 9.86 | 85.21 | 4230.57 | -16.64 | 133.26
| 4332 | 10.75 | 85.42 | 4321.08 | -15.29 | 149.66
| 4418 | 9.92 | 81.81 | 4405.69 | -13.6 | 164.99
| 4503 | 10.23 | 86.67 | 4489.38 | -12.12 | 179.77
| 4589 | 9.74 | 86.02 | 4574.08 | -11.17 | 194.65
| 4674 | 10.11 | 94.09 | 4657.81 | -11.2 | 209.27
| 4760 | 9.92 | 95.54 | 4742.5 | -12.45 | 224.17
| 4846 | 9.33 | 96.23 | 4827.29 | -13.93 | 238.47
| 4931 | 10.99 | 87.9 | 4910.96 | -14.38 | 253.42
| 5017 | 11.16 | 86.79 | 4995.35 | -13.61 | 269.92
| 5102 | 10.3 | 86.48 | 5078.87 | -12.68 | 285.72
| 5188 | 9.31 | 85.16 | 5163.61 | -11.62 | 300.33
| 5274 | 8.87 | 85.5 | 5248.53 | -10.52 | 313.87
| 5359 | 7.98 | 91.59 | 5332.61 | -10.17 | 326.3
| 5444 | 7.43 | 89.91 | 5416.85 | -10.32 | 337.69
| 5530 | 6.66 | 87.37 | 5502.2 | -10.08 | 348.24
| 5616 | 7.13 | 91.66 | 5587.57 | -10.01 | 358.55
| 5702 | 6.08 | 88.21 | 5673 | -10.02 | 368.44
| 5787 | 5.17 | 86.38 | 5757.59 | -9.64 | 376.76
| 5873 | 5.17 | 98.51 | 5843.24 | -9.97 | 384.46
| 5959 | 3.97 | 96.17 | 5928.97 | -10.86 | 391.25
| 6044 | 3.12 | 88.13 | 6013.81 | -11.1 | 396.49
| 6130 | 2.33 | 92.22 | 6099.71 | -11.09 | 400.58
| 6216 | 1.53 | 90.38 | 6185.66 | -11.17 | 403.47
| 6302 | 1.22 | 87.51 | 6271.63 | -11.14 | 405.54
| 6387 | 0.99 | 337.69 | 6356.63 | -10.42 | 406.16
| 6473 | 0.65 | 349.49 | 6442.62 | -9.25 | 405.79
| 6559 | 0.48 | 346.59 | 6528.61 | -8.42 | 405.62
| 6645 | 0.57 | 330.6 | 6614.61 | -7.7 | 405.32
| 6730 | 0.63 | 337.51 | 6699.6 | -6.9 | 404.94
| 6816 | 0.67 | 125.07 | 6785.6 | -6.75 | 405.17
| 6902 | 0.57 | 107.25 | 6871.6 | -7.17 | 405.99
| 6945 | 4.01 | 164.03 | 6914.56 | -8.68 | 406.61
| 6987 | 7.9 | 180.09 | 6956.33 | -12.98 | 407.01
| 7030 | 9.72 | 189.82 | 6998.82 | -19.51 | 406.38
| 7073 | 11.02 | 199.76 | 7041.12 | -26.95 | 404.37
| 7116 | 14.77 | 203.77 | 7083.03 | -35.84 | 400.77
| 7159 | 21.09 | 197.12 | 7123.92 | -48.27 | 396.28
| 7202 | 24.69 | 193.86 | 7163.53 | -64.38 | 391.85
| 7249 | 29.59 | 190.6 | 7205.35 | -85.33 | 387.36
| 7287 | 34.76 | 186.55 | 7237.51 | -105.33 | 384.4
| 7330 | 38.66 | 185.48 | 7271.97 | -130.89 | 381.72
| 7373 | 42.36 | 184.57 | 7304.66 | -158.71 | 379.28
| 7416 | 46.42 | 183.32 | 7335.38 | -188.71 | 377.22
| 7459 | 51.5 | 181.17 | 7363.61 | -221.11 | 375.98
| 7501 | 56.74 | 179.88 | 7388.21 | -255.12 | 375.68
| 7544 | 60.28 | 178.02 | 7410.67 | -291.78 | 376.36
| 7587 | 63.6 | 177.73 | 7430.9 | -329.69 | 377.77
| 7630 | 66.72 | 177.52 | 7448.96 | -368.67 | 379.39
| 7673 | 68.98 | 177.93 | 7465.17 | -408.47 | 380.97
| 7716 | 73.76 | 178.56 | 7478.9 | -449.18 | 382.21
| 7759 | 75.45 | 177.99 | 7490.32 | -490.62 | 383.46
| 7802 | 80.77 | 176.51 | 7499.17 | -532.63 | 385.48
| 7845 | 85.25 | 174.99 | 7504.41 | -575.18 | 388.65
| 7873 | 86.52 | 175.25 | 7506.41 | -603.01 | 391.02
| 7957 | 89.32 | 176.92 | 7509.46 | -686.75 | 396.75
| 8043 | 89.2 | 177.4 | 7510.57 | -772.63 | 401.01
| 8129 | 90.18 | 177.01 | 7511.04 | -858.53 | 405.21
| 8215 | 89.85 | 176.69 | 7511.02 | -944.4 | 409.93
| 8300 | 90.31 | 177.51 | 7510.9 | -1029.29 | 414.23
| 8386 | 90.34 | 178.23 | 7510.41 | -1115.23 | 417.43
| 8471 | 91.02 | 180.41 | 7509.4 | -1200.21 | 418.44
| 8557 | 90.8 | 180.89 | 7508.04 | -1286.19 | 417.46
| 8643 | 89.45 | 179.49 | 7507.85 | -1372.19 | 417.18
| 8729 | 89.69 | 179.44 | 7508.49 | -1458.18 | 417.98
| 8814 | 90.31 | 180.44 | 7508.49 | -1543.18 | 418.07
| 8900 | 88.95 | 179.27 | 7509.05 | -1629.17 | 418.29
| 8986 | 89.45 | 180.14 | 7510.25 | -1715.16 | 418.73
| 9071 | 90.4 | 179.38 | 7510.36 | -1800.16 | 419.08
| 9157 | 90.34 | 179.82 | 7509.81 | -1886.16 | 419.69
| 9242 | 90.68 | 181.14 | 7509.05 | -1971.15 | 418.97
| 9328 | 90.96 | 181.27 | 7507.82 | -2057.12 | 417.16
| 9414 | 92.47 | 182.03 | 7505.24 | -2143.04 | 414.69
| 9499 | 93.73 | 183.22 | 7500.65 | -2227.83 | 410.8
| 9585 | 91.36 | 182.45 | 7496.83 | -2313.63 | 406.56
| 9671 | 89.72 | 182.32 | 7496.02 | -2399.55 | 402.98
| 9763 | 89.01 | 181.79 | 7497.04 | -2491.48 | 399.68
| 9854 | 89.94 | 180.6 | 7497.87 | -2582.46 | 397.78
| 9946 | 89.11 | 180.14 | 7498.63 | -2674.45 | 397.19
| 10038 | 88.27 | 180.67 | 7500.74 | -2766.42 | 396.54
| 10131 | 90.15 | 181.29 | 7502.02 | -2859.4 | 394.95
| 10223 | 86.64 | 178.91 | 7504.6 | -2951.34 | 394.78
| 10315 | 88.67 | 178.6 | 7508.36 | -3043.24 | 396.78
| 10407 | 90.03 | 178.69 | 7509.4 | -3135.2 | 398.96
| 10500 | 89.54 | 179.24 | 7509.75 | -3228.19 | 400.64
| 10592 | 89.35 | 178.49 | 7510.64 | -3320.16 | 402.46
| 10684 | 89.63 | 178.49 | 7511.46 | -3412.13 | 404.88
| 10776 | 90.03 | 180.21 | 7511.74 | -3504.12 | 405.93
| 10867 | 90.19 | 179.54 | 7511.56 | -3595.12 | 406.12
| 10958 | 89.63 | 179.26 | 7511.71 | -3686.11 | 407.08
| 11050 | 90.46 | 179.66 | 7511.63 | -3778.11 | 407.94
| 11140 | 90.4 | 178.72 | 7510.96 | -3868.09 | 409.22
| 11231 | 90.59 | 179.05 | 7510.17 | -3959.07 | 410.99
| 11323 | 90.86 | 179.51 | 7509.01 | -4051.06 | 412.14
| 11414 | 90.86 | 179.24 | 7507.64 | -4142.04 | 413.14
| 11505 | 90.55 | 180.13 | 7506.52 | -4233.03 | 413.64
| 11596 | 88.95 | 178.33 | 7506.92 | -4324.02 | 414.86
| 11688 | 90.03 | 180.39 | 7507.74 | -4416 | 415.89
| 11779 | 90.34 | 178.85 | 7507.44 | -4507 | 416.49
| 11871 | 90 | 179.12 | 7507.17 | -4598.98 | 418.12
| 11962 | 89.11 | 179.48 | 7507.88 | -4689.97 | 419.23
| 12053 | 87.72 | 179.06 | 7510.39 | -4780.92 | 420.39
| 12143 | 88.92 | 180.96 | 7513.03 | -4870.88 | 420.37
| 12235 | 89.2 | 180.93 | 7514.54 | -4962.86 | 418.86
| 12327 | 88.24 | 182.31 | 7516.6 | -5054.79 | 416.26
| 12419 | 87.75 | 181.59 | 7519.82 | -5146.68 | 413.13
| 12505 | 87.78 | 181.59 | 7523.17 | -5232.58 | 410.74
| 12590 | 88.74 | 180.96 | 7525.75 | -5317.52 | 408.85
| 12676 | 89.45 | 180.68 | 7527.11 | -5403.5 | 407.62
| 12762 | 90.25 | 180.97 | 7527.33 | -5489.49 | 406.38
| 12847 | 89.94 | 180.39 | 7527.19 | -5574.48 | 405.38
| 12933 | 89.45 | 179.03 | 7527.65 | -5660.48 | 405.81
| 13019 | 90.03 | 179.4 | 7528.04 | -5746.47 | 406.99
| 13104 | 89.94 | 178.23 | 7528.06 | -5831.45 | 408.75
| 13190 | 90 | 177.49 | 7528.11 | -5917.39 | 411.96
| 13275 | 89.88 | 177.51 | 7528.2 | -6002.31 | 415.67
| 13361 | 89.32 | 178.74 | 7528.8 | -6088.26 | 418.48
| 13447 | 89.38 | 178.66 | 7529.77 | -6174.23 | 420.43
| 13532 | 88.52 | 180.07 | 7531.33 | -6259.21 | 421.37
| 13618 | 89.29 | 181.4 | 7532.98 | -6345.18 | 420.27
| 13704 | 89.05 | 180.78 | 7534.22 | -6431.16 | 418.63
| 13789 | 92.22 | 180.22 | 7533.28 | -6516.14 | 417.89
| 13875 | 90.96 | 180.43 | 7530.89 | -6602.1 | 417.4
| 13961 | 90.46 | 179.99 | 7529.83 | -6688.1 | 417.09
| 14046 | 90.03 | 178.71 | 7529.46 | -6773.09 | 418.05
| 14132 | 90.74 | 178.54 | 7528.89 | -6859.06 | 420.12
| 14217 | 89.63 | 179.45 | 7528.61 | -6944.04 | 421.61
| 14303 | 88.98 | 180.02 | 7529.65 | -7030.04 | 422.01
| 14389 | 89.88 | 180.41 | 7530.51 | -7116.03 | 421.68
| 14474 | 90.65 | 180.98 | 7530.12 | -7201.02 | 420.65
| 14560 | 90.31 | 179.38 | 7529.4 | -7287.02 | 420.38
| 14645 | 88.28 | 177.42 | 7530.44 | -7371.97 | 422.75
| 14731 | 88.59 | 176.41 | 7532.79 | -7457.81 | 427.38
| 14817 | 89.94 | 176.41 | 7533.89 | -7543.63 | 432.77
| 14903 | 90.74 | 177.68 | 7533.38 | -7629.51 | 437.2
| 14988 | 89.88 | 177.66 | 7532.92 | -7714.44 | 440.65
| 15068 | 88.24 | 176.95 | 7534.24 | -7794.34 | 444.42
| 15153 | 88.46 | 177.13 | 7536.68 | -7879.19 | 448.8
| 15239 | 89.35 | 180.04 | 7538.33 | -7965.14 | 450.93
| 15325 | 89.6 | 180.1 | 7539.12 | -8051.13 | 450.82
| 15411 | 89.72 | 178.91 | 7539.63 | -8137.13 | 451.56
| 15496 | 89.63 | 180.35 | 7540.11 | -8222.12 | 452.11
| 15582 | 90.37 | 180.71 | 7540.11 | -8308.12 | 451.32
| 15668 | 90.68 | 181.27 | 7539.32 | -8394.1 | 449.83
| 15753 | 90.68 | 180.97 | 7538.31 | -8479.08 | 448.17
| 15839 | 90.49 | 180.78 | 7537.43 | -8565.06 | 446.86
| 15925 | 90.43 | 180 | 7536.74 | -8651.06 | 446.27
| 16011 | 90.56 | 179.71 | 7536 | -8737.06 | 446.49
| 16182 | 88.92 | 180.54 | 7536.78 | -8908.05 | 446.12
| 16354 | 89.1 | 181.74 | 7539.75 | -9079.98 | 442.69
| 16525 | 89.45 | 179.4 | 7541.91 | -9250.95 | 440.99
| 16652 | 90.15 | 179.8 | 7542.36 | -9377.94 | 441.88
| 16697 | 90.15 | 179.8 | 7542.24 | -9422.94 | 442.04

## Lookup (hidden)
North Reference | RetunValue | Grid Type | ReturnValue | Deviation Indicator | ReturnValue
| 2 |  | 0 |  | 4
True |  | SPCS-Colorado Central-NAD27 |  | Directional
Grid |  | SPCS-Colorado Central-NAD83 |  | High Angle
|  | SPCS-Colorado North-NAD27 |  | Horizontal
SPCS-Colorado North-NAD83
SPCS-Colorado South-NAD27
SPCS-Colorado South-NAD83
UTM-Zone 12 NAD27
UTM-Zone 12 NAD83
UTM-Zone 13 NAD27
UTM-Zone 13 NAD83