## Data
Header Information | measured depth (ft) | inclination (°) | azimuth (°) | true vertical depth (ft) | northing +N/-S (ft) | easting +E/-W (ft)
Operator Name | 0 | 0 | 0 | 0 | 0 | 0
WPX Energy Rocky Mountain, LLC | 155 | 1.91 | 157.97 | 155 | -2.4 | 1
Operator Number | 187 | 2.21 | 152.8 | 187 | -3.4 | 1.5
96850 | 246 | 2.73 | 142.72 | 245.9 | -5.6 | 2.8
Well Name and Number | 278 | 2.99 | 142.19 | 277.9 | -6.8 | 3.8
Clough NR 523-3 | 337 | 3.45 | 139.95 | 336.8 | -9.4 | 5.9
API Number (if available) | 369 | 3.73 | 144.3 | 368.7 | -11 | 7.1
05-045-20523 | 428 | 4.18 | 139.06 | 427.6 | -14.2 | 9.6
Location: QQ SEC TWP RGE | 463 | 4.56 | 138.47 | 462.5 | -16.2 | 11.4
NESW, Sec. 3, T6S, R94W | 520 | 5.12 | 145.16 | 519.3 | -20 | 14.4
Citing Type: Planned or Actual | 611 | 6.24 | 143.71 | 609.8 | -27.3 | 19.6
Actual | 657 | 6.42 | 145.8 | 655.5 | -31.4 | 22.5
Deviation Indicator | 701 | 6.83 | 146.25 | 699.2 | -35.6 | 25.4
Directional | 747 | 7.03 | 142.37 | 744.9 | -40.1 | 28.6
North Reference | 792 | 6.6 | 139.91 | 789.6 | -44.3 | 31.9
True | 838 | 6.77 | 140.35 | 835.3 | -48.4 | 35.4
Grid Type | 883 | 6.79 | 138.48 | 880 | -52.4 | 38.8
#VALUE! | 929 | 6.6 | 144.04 | 925.6 | -56.6 | 42.2
| 973 | 6.6 | 142.81 | 969.3 | -60.7 | 45.2
| 1064 | 6.51 | 150.28 | 1059.8 | -69.3 | 50.9
| 1103 | 6.68 | 151.33 | 1098.5 | -73.2 | 53.1
| 1188 | 7.01 | 152.72 | 1182.9 | -82.2 | 57.9
| 1252 | 7.01 | 148.44 | 1246.4 | -89 | 61.7
| 1346 | 6.69 | 141.68 | 1339.7 | -98.2 | 68.1
| 1441 | 6.76 | 139.86 | 1434.1 | -106.8 | 75.1
| 1535 | 6.56 | 145.33 | 1527.5 | -115.4 | 81.7
| 1630 | 6.32 | 142.16 | 1621.9 | -124 | 88
| 1724 | 6.25 | 142.95 | 1715.3 | -132.2 | 94.3
| 1818 | 6.03 | 146.19 | 1808.8 | -140.4 | 100.1
| 1913 | 5.91 | 145.05 | 1903.2 | -148.5 | 105.7
| 2008 | 5.38 | 147.07 | 1997.8 | -156.3 | 110.9
| 2102 | 5.63 | 145.36 | 2091.3 | -163.8 | 115.9
| 2197 | 5.3 | 144.45 | 2185.9 | -171.2 | 121.1
| 2291 | 4.74 | 149.32 | 2279.6 | -178 | 125.6
| 2386 | 4.63 | 150.09 | 2374.2 | -184.7 | 129.6
| 2480 | 3.86 | 145.86 | 2468 | -190.7 | 133.2
| 2575 | 3.71 | 146.58 | 2562.8 | -195.9 | 136.7
| 2669 | 2.58 | 138.97 | 2656.6 | -200 | 139.8
| 2764 | 1.85 | 131.73 | 2751.6 | -202.6 | 142.3
| 2858 | 1.84 | 134.26 | 2845.5 | -204.7 | 144.5
| 2953 | 1.82 | 134.48 | 2940.5 | -206.8 | 146.7
| 3047 | 2.05 | 132.03 | 3034.4 | -209 | 149
| 3142 | 0.98 | 132.79 | 3129.4 | -210.7 | 150.9
| 3236 | 1.23 | 143.25 | 3223.4 | -212 | 152.1
| 3331 | 0.09 | 135.14 | 3318.3 | -212.9 | 152.7
| 3425 | 0.18 | 149.84 | 3412.3 | -213.1 | 152.9
| 3520 | 0.36 | 103.65 | 3507.3 | -213.3 | 153.2
| 3614 | 0.24 | 166.54 | 3601.3 | -213.5 | 153.6
| 3709 | 0.36 | 126.45 | 3696.3 | -213.9 | 153.8
| 3803 | 0.32 | 112.6 | 3790.3 | -214.2 | 154.3
| 3898 | 0.23 | 142.39 | 3885.3 | -214.4 | 154.7
| 3992 | 0.43 | 262.99 | 3979.3 | -214.6 | 154.5
| 4087 | 0.29 | 346.64 | 4074.3 | -214.4 | 154
| 4181 | 0.26 | 307.16 | 4168.3 | -214.1 | 153.8
| 4276 | 0.2 | 119.76 | 4263.3 | -214 | 153.8
| 4370 | 0.15 | 92.53 | 4357.3 | -214.1 | 154.1
| 4464 | 0.44 | 132.7 | 4451.3 | -214.4 | 154.4
| 4559 | 0.44 | 172.25 | 4546.3 | -215 | 154.8
| 4654 | 0.53 | 128.39 | 4641.3 | -215.6 | 155.2
| 4748 | 0.26 | 256.8 | 4735.3 | -215.9 | 155.3
| 4843 | 0.35 | 254.52 | 4830.3 | -216.1 | 154.8
| 4937 | 0.31 | 274.32 | 4924.3 | -216.1 | 154.3
| 5032 | 0.36 | 253.79 | 5019.3 | -216.2 | 153.7
| 5126 | 0.44 | 239.4 | 5113.3 | -216.4 | 153.1
| 5221 | 0.56 | 227.35 | 5208.3 | -216.9 | 152.5
| 5315 | 0.34 | 110.63 | 5302.3 | -217.4 | 152.4
| 5409 | 0.27 | 76.85 | 5396.3 | -217.4 | 152.9
| 5504 | 0.33 | 119.69 | 5491.3 | -217.5 | 153.3
| 5599 | 0.45 | 133.97 | 5586.3 | -217.9 | 153.8
| 5693 | 0.26 | 129.63 | 5680.3 | -218.3 | 154.3
| 5788 | 0.26 | 186.42 | 5775.3 | -218.6 | 154.4
| 5882 | 0.47 | 171.29 | 5869.3 | -219.2 | 154.4
| 5977 | 0.35 | 169.33 | 5964.3 | -219.9 | 154.6
| 6071 | 0.21 | 60.8 | 6058.3 | -220.1 | 154.8
| 6165 | 0.44 | 192.69 | 6152.3 | -220.4 | 154.8
| 6260 | 0.4 | 331.1 | 6247.3 | -220.4 | 154.6
| 6354 | 1.23 | 347.95 | 6341.3 | -219.2 | 154.2
| 6449 | 1.08 | 344.98 | 6436.3 | -217.3 | 153.8
| 6543 | 0.88 | 335.25 | 6530.3 | -215.8 | 153.2
| 6638 | 0.72 | 316.03 | 6625.3 | -214.7 | 152.5
| 6732 | 0.79 | 305.58 | 6719.2 | -213.9 | 151.6
| 6826 | 0.71 | 271.19 | 6813.2 | -213.5 | 150.5
| 6921 | 0.88 | 275.29 | 6908.2 | -213.4 | 149.2
| 7015 | 0.99 | 266.86 | 7002.2 | -213.4 | 147.6
| 7110 | 1.01 | 258.84 | 7097.2 | -213.6 | 146
| 7204 | 0.91 | 249.69 | 7191.2 | -214 | 144.5
| 7299 | 1.05 | 231.91 | 7286.2 | -214.8 | 143.1
| 7393 | 0.98 | 226.76 | 7380.2 | -215.9 | 141.8
| 7488 | 0.81 | 218.14 | 7475.2 | -217 | 140.8
| 7582 | 1.07 | 220.75 | 7569.1 | -218.2 | 139.8
| 7677 | 1.21 | 214.95 | 7664.1 | -219.7 | 138.7
| 7771 | 1.11 | 227.1 | 7758.1 | -221.1 | 137.4
| 7865 | 0.44 | 235.01 | 7852.1 | -221.9 | 136.5
| 7960 | 0.42 | 185.55 | 7947.1 | -222.5 | 136.2
| 8055 | 0.93 | 21.46 | 8042.1 | -222.1 | 136.4
| 8150 | 0.44 | 351.81 | 8137.1 | -221 | 136.6
| 8244 | 0.62 | 43.32 | 8231.1 | -220.3 | 136.9
| 8339 | 0.35 | 223.84 | 8326.1 | -220.1 | 137.1
| 8433 | 0.92 | 161.12 | 8420.1 | -221.1 | 137.1
| 8528 | 1.16 | 103.35 | 8515.1 | -222 | 138.3
| 8622 | 0.88 | 121.75 | 8609 | -222.6 | 139.8
| 8717 | 0.79 | 80.49 | 8704 | -222.9 | 141.1
| 8811 | 1.14 | 45.39 | 8798 | -222.1 | 142.4
| 8905 | 1.14 | 35.7 | 8892 | -220.7 | 143.6
| 9000 | 0.86 | 43.67 | 8987 | -219.4 | 144.7
| 9094 | 0.76 | 46.52 | 9081 | -218.5 | 145.6
| 9189 | 1.14 | 62.2 | 9176 | -217.6 | 146.9
| 9283 | 0.62 | 76.1 | 9270 | -217 | 148.2
| 9378 | 0.88 | 76.1 | 9365 | -216.7 | 149.4
| 9472 | 0.5 | 95.1 | 9458.9 | -216.6 | 150.5
| 9567 | 0.3 | 135.31 | 9553.9 | -216.8 | 151.1
| 9662 | 0.88 | 159.23 | 9648.9 | -217.7 | 151.6
| 9756 | 0.81 | 157.37 | 9742.9 | -219 | 152.1
| 9851 | 1.06 | 184.73 | 9837.9 | -220.5 | 152.3
| 9920 | 1.06 | 184.73 | 9906.9 | -221.7 | 152.2

## Lookup (hidden)
North Reference | RetunValue | Grid Type | ReturnValue | Deviation Indicator | ReturnValue
| 2 |  | 0 |  | 2
True |  | SPCS-Colorado Central-NAD27 |  | Directional
Grid |  | SPCS-Colorado Central-NAD83 |  | High Angle
|  | SPCS-Colorado North-NAD27 |  | Horizontal
SPCS-Colorado North-NAD83
SPCS-Colorado South-NAD27
SPCS-Colorado South-NAD83
UTM-Zone 12 NAD27
UTM-Zone 12 NAD83
UTM-Zone 13 NAD27
UTM-Zone 13 NAD83