## Data
Header Information | measured depth (ft) | inclination (°) | azimuth (°) | true vertical depth (ft) | northing +N/-S (ft) | easting +E/-W (ft)
Operator Name | 0 | 0 | 111.12 | 0 | 0 | 0
KERR-MCGEE | 17 | 0 | 111.12 | 17 | 0 | 0
Operator Number | 117 | 0 | 111.12 | 117 | 0 | 0
47120 | 217 | 0 | 111.12 | 217 | 0 | 0
Well Name and Number | 317 | 0 | 111.12 | 317 | 0 | 0
GITTLEIN 3N-28HZ | 417 | 0 | 111.12 | 417 | 0 | 0
API Number (if available) | 517 | 0 | 111.12 | 517 | 0 | 0
| 617 | 0 | 111.12 | 617 | 0 | 0
Location: QQ SEC TWP RGE | 717 | 0 | 111.12 | 717 | 0 | 0
SESW SEC. 33 2N 65W | 750 | 0 | 111.12 | 750 | 0 | 0
Citing Type: Planned or Actual | 817 | 0 | 111.12 | 817 | 0 | 0
PLAN | 917 | 0 | 111.12 | 917 | 0 | 0
Deviation Indicator | 1017 | 0 | 111.12 | 1017 | 0 | 0
Horizontal | 1117 | 0 | 111.12 | 1117 | 0 | 0
North Reference | 1217 | 0 | 111.12 | 1217 | 0 | 0
True | 1317 | 0 | 111.12 | 1317 | 0 | 0
Grid Type | 1417 | 0 | 111.12 | 1417 | 0 | 0
#VALUE! | 1500 | 0 | 111.12 | 1500 | 0 | 0
| 1517 | 0.34 | 111.12 | 1517 | -0.02 | 0.05
| 1617 | 2.34 | 111.12 | 1616.97 | -0.86 | 2.23
| 1717 | 4.34 | 111.12 | 1716.79 | -2.96 | 7.66
| 1776.25 | 5.525 | 111.12 | 1775.82 | -4.8 | 12.42
| 1817 | 5.525 | 111.12 | 1816.38 | -6.21 | 16.07
| 1917 | 5.525 | 111.12 | 1915.92 | -9.68 | 25.06
| 2017 | 5.525 | 111.12 | 2015.45 | -13.15 | 34.04
| 2117 | 5.525 | 111.12 | 2114.99 | -16.62 | 43.02
| 2217 | 5.525 | 111.12 | 2214.52 | -20.09 | 52
| 2317 | 5.525 | 111.12 | 2314.06 | -23.56 | 60.98
| 2417 | 5.525 | 111.12 | 2413.6 | -27.02 | 69.96
| 2517 | 5.525 | 111.12 | 2513.13 | -30.49 | 78.94
| 2617 | 5.525 | 111.12 | 2612.67 | -33.96 | 87.93
| 2717 | 5.525 | 111.12 | 2712.2 | -37.43 | 96.91
| 2817 | 5.525 | 111.12 | 2811.74 | -40.9 | 105.89
| 2917 | 5.525 | 111.12 | 2911.27 | -44.37 | 114.87
| 3017 | 5.525 | 111.12 | 3010.81 | -47.84 | 123.85
| 3117 | 5.525 | 111.12 | 3110.34 | -51.31 | 132.83
| 3217 | 5.525 | 111.12 | 3209.88 | -54.78 | 141.81
| 3317 | 5.525 | 111.12 | 3309.41 | -58.25 | 150.79
| 3417 | 5.525 | 111.12 | 3408.95 | -61.72 | 159.78
| 3517 | 5.525 | 111.12 | 3508.49 | -65.19 | 168.76
| 3617 | 5.525 | 111.12 | 3608.02 | -68.65 | 177.74
| 3717 | 5.525 | 111.12 | 3707.56 | -72.12 | 186.72
| 3817 | 5.525 | 111.12 | 3807.09 | -75.59 | 195.7
| 3917 | 5.525 | 111.12 | 3906.63 | -79.06 | 204.68
| 4017 | 5.525 | 111.12 | 4006.16 | -82.53 | 213.66
| 4117 | 5.525 | 111.12 | 4105.7 | -86 | 222.64
| 4217 | 5.525 | 111.12 | 4205.23 | -89.47 | 231.63
| 4317 | 5.525 | 111.12 | 4304.77 | -92.94 | 240.61
| 4417 | 5.525 | 111.12 | 4404.3 | -96.41 | 249.59
| 4517 | 5.525 | 111.12 | 4503.84 | -99.88 | 258.57
| 4617 | 5.525 | 111.12 | 4603.37 | -103.35 | 267.55
| 4717 | 5.525 | 111.12 | 4702.91 | -106.82 | 276.53
| 4817 | 5.525 | 111.12 | 4802.45 | -110.28 | 285.51
| 4917 | 5.525 | 111.12 | 4901.98 | -113.75 | 294.49
| 4958.21 | 5.525 | 111.12 | 4943 | -115.18 | 298.2
| 5017 | 5.525 | 111.12 | 5001.52 | -117.22 | 303.48
| 5117 | 5.525 | 111.12 | 5101.05 | -120.69 | 312.46
| 5217 | 5.525 | 111.12 | 5200.59 | -124.16 | 321.44
| 5317 | 5.525 | 111.12 | 5300.12 | -127.63 | 330.42
| 5417 | 5.525 | 111.12 | 5399.66 | -131.1 | 339.4
| 5517 | 5.525 | 111.12 | 5499.19 | -134.57 | 348.38
| 5617 | 5.525 | 111.12 | 5598.73 | -138.04 | 357.36
| 5717 | 5.525 | 111.12 | 5698.26 | -141.51 | 366.34
| 5817 | 5.525 | 111.12 | 5797.8 | -144.98 | 375.33
| 5917 | 5.525 | 111.12 | 5897.34 | -148.45 | 384.31
| 6017 | 5.525 | 111.12 | 5996.87 | -151.92 | 393.29
| 6117 | 5.525 | 111.12 | 6096.41 | -155.38 | 402.27
| 6217 | 5.525 | 111.12 | 6195.94 | -158.85 | 411.25
| 6317 | 5.525 | 111.12 | 6295.48 | -162.32 | 420.23
| 6417 | 5.525 | 111.12 | 6395.01 | -165.79 | 429.21
| 6478.68 | 5.525 | 111.12 | 6456.41 | -167.93 | 434.75
| 6517 | 5.464 | 70.252 | 6494.56 | -167.98 | 438.19
| 6617 | 12.887 | 23.034 | 6593.33 | -156.08 | 447.06
| 6717 | 22.399 | 12.465 | 6688.54 | -127.14 | 455.56
| 6817 | 32.2 | 8.063 | 6777.3 | -82.04 | 463.43
| 6917 | 42.087 | 5.561 | 6856.92 | -22.15 | 470.43
| 7012.19 | 51.533 | 3.94 | 6922 | 46.94 | 476.09
| 7017 | 52.011 | 3.87 | 6924.97 | 50.7 | 476.35
| 7061.53 | 56.436 | 3.262 | 6951 | 86.75 | 478.59
| 7117 | 61.953 | 2.586 | 6979.4 | 134.32 | 481.02
| 7217 | 71.905 | 1.522 | 7018.54 | 226.14 | 484.28
| 7231.96 | 73.395 | 1.374 | 7023 | 240.42 | 484.64
| 7317 | 81.862 | 0.572 | 7041.2 | 323.39 | 486.04
| 7398.71 | 90 | 359.834 | 7047 | 404.83 | 486.32
| 7417 | 90 | 359.834 | 7047 | 423.12 | 486.27
| 7517 | 90 | 359.834 | 7047 | 523.12 | 485.98
| 7617 | 90 | 359.834 | 7047 | 623.12 | 485.69
| 7717 | 90 | 359.834 | 7047 | 723.12 | 485.4
| 7817 | 90 | 359.834 | 7047 | 823.12 | 485.11
| 7917 | 90 | 359.834 | 7047 | 923.12 | 484.82
| 8017 | 90 | 359.834 | 7047 | 1023.12 | 484.53
| 8117 | 90 | 359.834 | 7047 | 1123.11 | 484.24
| 8217 | 90 | 359.834 | 7047 | 1223.11 | 483.95
| 8317 | 90 | 359.834 | 7047 | 1323.11 | 483.66
| 8417 | 90 | 359.834 | 7047 | 1423.11 | 483.37
| 8517 | 90 | 359.834 | 7047 | 1523.11 | 483.08
| 8617 | 90 | 359.834 | 7047 | 1623.11 | 482.8
| 8717 | 90 | 359.834 | 7047 | 1723.11 | 482.51
| 8817 | 90 | 359.834 | 7047 | 1823.11 | 482.22
| 8917 | 90 | 359.834 | 7047 | 1923.11 | 481.93
| 9017 | 90 | 359.834 | 7047 | 2023.11 | 481.64
| 9117 | 90 | 359.834 | 7047 | 2123.11 | 481.35
| 9217 | 90 | 359.834 | 7047 | 2223.11 | 481.06
| 9317 | 90 | 359.834 | 7047 | 2323.11 | 480.77
| 9417 | 90 | 359.834 | 7047 | 2423.11 | 480.48
| 9517 | 90 | 359.834 | 7047 | 2523.11 | 480.19
| 9617 | 90 | 359.834 | 7047 | 2623.11 | 479.9
| 9717 | 90 | 359.834 | 7047 | 2723.11 | 479.61
| 9817 | 90 | 359.834 | 7047 | 2823.11 | 479.32
| 9917 | 90 | 359.834 | 7047 | 2923.11 | 479.03
| 10017 | 90 | 359.834 | 7047 | 3023.11 | 478.74
| 10117 | 90 | 359.834 | 7047 | 3123.11 | 478.45
| 10217 | 90 | 359.834 | 7047 | 3223.11 | 478.16
| 10317 | 90 | 359.834 | 7047 | 3323.11 | 477.87
| 10417 | 90 | 359.834 | 7047 | 3423.11 | 477.58
| 10517 | 90 | 359.834 | 7047 | 3523.1 | 477.3
| 10617 | 90 | 359.834 | 7047 | 3623.1 | 477.01
| 10717 | 90 | 359.834 | 7047 | 3723.1 | 476.72
| 10817 | 90 | 359.834 | 7047 | 3823.1 | 476.43
| 10917 | 90 | 359.834 | 7047 | 3923.1 | 476.14
| 11017 | 90 | 359.834 | 7047 | 4023.1 | 475.85
| 11117 | 90 | 359.834 | 7047 | 4123.1 | 475.56
| 11217 | 90 | 359.834 | 7047 | 4223.1 | 475.27
| 11317 | 90 | 359.834 | 7047 | 4323.1 | 474.98
| 11417 | 90 | 359.834 | 7047 | 4423.1 | 474.69
| 11517 | 90 | 359.834 | 7047 | 4523.1 | 474.4
| 11617 | 90 | 359.834 | 7047 | 4623.1 | 474.11
| 11717 | 90 | 359.834 | 7047 | 4723.1 | 473.82
| 11817 | 90 | 359.834 | 7047 | 4823.1 | 473.54
| 11917 | 90 | 359.834 | 7047 | 4923.1 | 473.25
| 12017 | 90 | 359.834 | 7047 | 5023.1 | 472.96
| 12117 | 90 | 359.834 | 7047 | 5123.1 | 472.67
| 12217 | 90 | 359.834 | 7047 | 5223.1 | 472.38
| 12317 | 90 | 359.834 | 7047 | 5323.1 | 472.09
| 12417 | 90 | 359.834 | 7047 | 5423.1 | 471.8
| 12517 | 90 | 359.834 | 7047 | 5523.1 | 471.51
| 12617 | 90 | 359.834 | 7047 | 5623.1 | 471.22
| 12717 | 90 | 359.834 | 7047 | 5723.1 | 470.93
| 12817 | 90 | 359.834 | 7047 | 5823.1 | 470.64
| 12917 | 90 | 359.834 | 7047 | 5923.09 | 470.36
| 13017 | 90 | 359.834 | 7047 | 6023.09 | 470.07
| 13117 | 90 | 359.834 | 7047 | 6123.09 | 469.78
| 13217 | 90 | 359.834 | 7047 | 6223.09 | 469.49
| 13317 | 90 | 359.834 | 7047 | 6323.09 | 469.2
| 13417 | 90 | 359.834 | 7047 | 6423.09 | 468.91
| 13517 | 90 | 359.834 | 7047 | 6523.09 | 468.62
| 13617 | 90 | 359.834 | 7047 | 6623.09 | 468.33
| 13717 | 90 | 359.834 | 7047 | 6723.09 | 468.04
| 13817 | 90 | 359.834 | 7047 | 6823.09 | 467.75
| 13917 | 90 | 359.834 | 7047 | 6923.09 | 467.47
| 14017 | 90 | 359.834 | 7047 | 7023.09 | 467.18
| 14117 | 90 | 359.834 | 7047 | 7123.09 | 466.89
| 14214.97 | 90 | 359.834 | 7047 | 7221.06 | 466.6

## Lookup (hidden)
North Reference | RetunValue | Grid Type | ReturnValue | Deviation Indicator | ReturnValue
| 2 |  | 0 |  | 4
True |  | SPCS-Colorado Central-NAD27 |  | Directional
Grid |  | SPCS-Colorado Central-NAD83 |  | High Angle
|  | SPCS-Colorado North-NAD27 |  | Horizontal
SPCS-Colorado North-NAD83
SPCS-Colorado South-NAD27
SPCS-Colorado South-NAD83
UTM-Zone 12 NAD27
UTM-Zone 12 NAD83
UTM-Zone 13 NAD27
UTM-Zone 13 NAD83