## Data
Header Information | measured depth (ft) | inclination (°) | azimuth (°) | true vertical depth (ft) | northing +N/-S (ft) | easting +E/-W (ft)
Operator Name | 100 | 0 | 0 | 100 | 0 | 0
Encana Oil & Gas | 200 | 0 | 0 | 200 | 0 | 0
Operator Number | 300 | 0 | 0 | 300 | 0 | 0
100185 | 400 | 1 | 40.66 | 400 | 0.7 | 0.6
Well Name and Number | 500 | 2 | 40.66 | 500 | 2.6 | 2.3
MCCONAHAY 1E-34H-H266 | 600 | 3 | 40.66 | 599.9 | 6 | 5.1
API Number (if available) | 700 | 4 | 40.66 | 699.7 | 10.6 | 9.1
| 800 | 5 | 40.66 | 799.4 | 16.5 | 14.2
Location: QQ SEC TWP RGE | 900 | 6 | 40.66 | 898.9 | 23.8 | 20.5
S34-T2N-R66W | 1000 | 7 | 40.66 | 998.3 | 32.4 | 27.8
Citing Type: Planned or Actual | 1100 | 8 | 40.66 | 1097.4 | 42.3 | 36.3
PLANNED | 1200 | 9 | 40.66 | 1196.3 | 53.5 | 46
Deviation Indicator | 1300 | 10 | 40.66 | 1294.9 | 66 | 56.7
Horizontal | 1394.8 | 10.95 | 40.66 | 1388.1 | 79.1 | 67.9
North Reference | 1400 | 10.95 | 40.66 | 1393.3 | 79.9 | 68.6
True | 1500 | 10.95 | 40.66 | 1491.4 | 94.3 | 81
Grid Type | 1600 | 10.95 | 40.66 | 1589.6 | 108.7 | 93.3
#VALUE! | 1700 | 10.95 | 40.66 | 1687.8 | 123.1 | 105.7
| 1800 | 10.95 | 40.66 | 1786 | 137.5 | 118.1
| 1900 | 10.95 | 40.66 | 1884.2 | 151.9 | 130.5
| 2000 | 10.95 | 40.66 | 1982.3 | 166.3 | 142.8
| 2100 | 10.95 | 40.66 | 2080.5 | 180.7 | 155.2
| 2200 | 10.95 | 40.66 | 2178.7 | 195.1 | 167.6
| 2300 | 10.95 | 40.66 | 2276.9 | 209.5 | 180
| 2400 | 10.95 | 40.66 | 2375.1 | 223.9 | 192.3
| 2500 | 10.95 | 40.66 | 2473.2 | 238.3 | 204.7
| 2600 | 10.95 | 40.66 | 2571.4 | 252.7 | 217.1
| 2700 | 10.95 | 40.66 | 2669.6 | 267.1 | 229.5
| 2800 | 10.95 | 40.66 | 2767.8 | 281.5 | 241.8
| 2900 | 10.95 | 40.66 | 2866 | 295.9 | 254.2
| 3000 | 10.95 | 40.66 | 2964.1 | 310.3 | 266.6
| 3100 | 10.95 | 40.66 | 3062.3 | 324.8 | 279
| 3200 | 10.95 | 40.66 | 3160.5 | 339.2 | 291.3
| 3300 | 10.95 | 40.66 | 3258.7 | 353.6 | 303.7
| 3400 | 10.95 | 40.66 | 3356.9 | 368 | 316.1
| 3500 | 10.95 | 40.66 | 3455 | 382.4 | 328.5
| 3600 | 10.95 | 40.66 | 3553.2 | 396.8 | 340.8
| 3700 | 10.95 | 40.66 | 3651.4 | 411.2 | 353.2
| 3800 | 10.95 | 40.66 | 3749.6 | 425.6 | 365.6
| 3900 | 10.95 | 40.66 | 3847.8 | 440 | 378
| 4000 | 10.95 | 40.66 | 3945.9 | 454.4 | 390.3
| 4100 | 10.95 | 40.66 | 4044.1 | 468.8 | 402.7
| 4200 | 10.95 | 40.66 | 4142.3 | 483.2 | 415.1
| 4300 | 10.95 | 40.66 | 4240.5 | 497.6 | 427.5
| 4400 | 10.95 | 40.66 | 4338.7 | 512 | 439.8
| 4500 | 10.95 | 40.66 | 4436.8 | 526.4 | 452.2
| 4600 | 10.95 | 40.66 | 4535 | 540.8 | 464.6
| 4700 | 10.95 | 40.66 | 4633.2 | 555.2 | 477
| 4800 | 10.95 | 40.66 | 4731.4 | 569.7 | 489.3
| 4900 | 10.95 | 40.66 | 4829.6 | 584.1 | 501.7
| 5000 | 10.95 | 40.66 | 4927.7 | 598.5 | 514.1
| 5100 | 10.95 | 40.66 | 5025.9 | 612.9 | 526.4
| 5200 | 10.95 | 40.66 | 5124.1 | 627.3 | 538.8
| 5300 | 10.95 | 40.66 | 5222.3 | 641.7 | 551.2
| 5400 | 10.95 | 40.66 | 5320.5 | 656.1 | 563.6
| 5500 | 10.95 | 40.66 | 5418.6 | 670.5 | 575.9
| 5600 | 10.95 | 40.66 | 5516.8 | 684.9 | 588.3
| 5700 | 10.95 | 40.66 | 5615 | 699.3 | 600.7
| 5800 | 10.95 | 40.66 | 5713.2 | 713.7 | 613.1
| 5900 | 10.95 | 40.66 | 5811.4 | 728.1 | 625.4
| 6000 | 10.95 | 40.66 | 5909.5 | 742.5 | 637.8
| 6100 | 10.95 | 40.66 | 6007.7 | 756.9 | 650.2
| 6200 | 10.95 | 40.66 | 6105.9 | 771.3 | 662.6
| 6300 | 10.95 | 40.66 | 6204.1 | 785.7 | 674.9
| 6400 | 10.95 | 40.66 | 6302.3 | 800.1 | 687.3
| 6500 | 10.95 | 40.66 | 6400.4 | 814.6 | 699.7
| 6600 | 10.95 | 40.66 | 6498.6 | 829 | 712.1
| 6700 | 10.95 | 40.66 | 6596.8 | 843.4 | 724.4
| 6756.9 | 10.95 | 40.66 | 6652.6 | 851.6 | 731.5
| 6800 | 8.79 | 18.62 | 6695.1 | 857.8 | 735.2
| 6850 | 8.6 | 345.09 | 6744.6 | 865 | 735.5
| 6900 | 10.97 | 318.78 | 6793.9 | 872.2 | 731.4
| 6950 | 14.71 | 303.66 | 6842.6 | 879.3 | 722.9
| 7000 | 19.03 | 294.89 | 6890.5 | 886.3 | 710.2
| 7050 | 23.61 | 289.35 | 6937.1 | 893 | 693.4
| 7100 | 28.33 | 285.55 | 6982 | 899.5 | 672.5
| 7150 | 33.12 | 282.76 | 7025 | 905.7 | 647.7
| 7200 | 37.96 | 280.61 | 7065.6 | 911.6 | 619.3
| 7250 | 42.84 | 278.88 | 7103.7 | 917 | 587.3
| 7300 | 47.73 | 277.44 | 7138.9 | 922.1 | 552.2
| 7350 | 52.64 | 276.21 | 7170.9 | 926.6 | 514.1
| 7400 | 57.56 | 275.13 | 7199.5 | 930.7 | 473.3
| 7450 | 62.49 | 274.17 | 7224.5 | 934.2 | 430.1
| 7500 | 67.43 | 273.29 | 7245.6 | 937.1 | 384.9
| 7550 | 72.37 | 272.46 | 7262.8 | 939.4 | 338
| 7600 | 77.31 | 271.69 | 7275.9 | 941.2 | 289.8
| 7650 | 82.26 | 270.94 | 7284.7 | 942.3 | 240.6
| 7700 | 87.21 | 270.21 | 7289.3 | 942.8 | 190.9
| 7728.2 | 90 | 269.8 | 7290 | 942.8 | 162.6
| 7800 | 90 | 269.8 | 7290 | 942.6 | 90.9
| 7900 | 90 | 269.8 | 7290 | 942.2 | -9.1
| 8000 | 90 | 269.8 | 7290 | 941.9 | -109.1
| 8100 | 90 | 269.8 | 7290 | 941.5 | -209.1
| 8200 | 90 | 269.8 | 7290 | 941.2 | -309.1
| 8300 | 90 | 269.8 | 7290 | 940.8 | -409.1
| 8400 | 90 | 269.8 | 7290 | 940.5 | -509.1
| 8500 | 90 | 269.8 | 7290 | 940.1 | -609.1
| 8600 | 90 | 269.8 | 7290 | 939.8 | -709.1
| 8700 | 90 | 269.8 | 7290 | 939.4 | -809.1
| 8800 | 90 | 269.8 | 7290 | 939.1 | -909.1
| 8900 | 90 | 269.8 | 7290 | 938.7 | -1009.1
| 9000 | 90 | 269.8 | 7290 | 938.4 | -1109.1
| 9100 | 90 | 269.8 | 7290 | 938 | -1209.1
| 9200 | 90 | 269.8 | 7290 | 937.7 | -1309.1
| 9300 | 90 | 269.8 | 7290 | 937.3 | -1409.1
| 9400 | 90 | 269.8 | 7290 | 937 | -1509.1
| 9500 | 90 | 269.8 | 7290 | 936.6 | -1609.1
| 9600 | 90 | 269.8 | 7290 | 936.3 | -1709.1
| 9700 | 90 | 269.8 | 7290 | 935.9 | -1809.1
| 9800 | 90 | 269.8 | 7290 | 935.6 | -1909.1
| 9900 | 90 | 269.8 | 7290 | 935.2 | -2009.1
| 10000 | 90 | 269.8 | 7290 | 934.9 | -2109.1
| 10100 | 90 | 269.8 | 7290 | 934.5 | -2209.1
| 10200 | 90 | 269.8 | 7290 | 934.2 | -2309.1
| 10300 | 90 | 269.8 | 7290 | 933.8 | -2409.1
| 10400 | 90 | 269.8 | 7290 | 933.5 | -2509.1
| 10500 | 90 | 269.8 | 7290 | 933.1 | -2609.1
| 10600 | 90 | 269.8 | 7290 | 932.8 | -2709.1
| 10700 | 90 | 269.8 | 7290 | 932.4 | -2809.1
| 10800 | 90 | 269.8 | 7290 | 932.1 | -2909.1
| 10900 | 90 | 269.8 | 7290 | 931.7 | -3009.1
| 11000 | 90 | 269.8 | 7290 | 931.4 | -3109.1
| 11100 | 90 | 269.8 | 7290 | 931 | -3209.1
| 11200 | 90 | 269.8 | 7290 | 930.7 | -3309.1
| 11300 | 90 | 269.8 | 7290 | 930.3 | -3409.1
| 11400 | 90 | 269.8 | 7290 | 930 | -3509.1
| 11500 | 90 | 269.8 | 7290 | 929.6 | -3609.1
| 11600 | 90 | 269.8 | 7290 | 929.3 | -3709.1
| 11628.2 | 90 | 269.8 | 7290 | 929.2 | -3737.3

## Lookup (hidden)
North Reference | RetunValue | Grid Type | ReturnValue | Deviation Indicator | ReturnValue
| 2 |  | 0 |  | 4
True |  | SPCS-Colorado Central-NAD27 |  | Directional
Grid |  | SPCS-Colorado Central-NAD83 |  | High Angle
|  | SPCS-Colorado North-NAD27 |  | Horizontal
SPCS-Colorado North-NAD83
SPCS-Colorado South-NAD27
SPCS-Colorado South-NAD83
UTM-Zone 12 NAD27
UTM-Zone 12 NAD83
UTM-Zone 13 NAD27
UTM-Zone 13 NAD83