## Data
Header Information | measured depth (ft) | inclination (°) | azimuth (°) | true vertical depth (ft) | northing +N/-S (ft) | easting +E/-W (ft)
Operator Name | 0 | 0 | 0 | 0 | 0 | 0
PETROLEUM DEVELOPMENT CORPORATION | 600 | 0 | 0 | 600 | 0 | 0
Operator Number | 700 | 2 | 163.674 | 699.98 | -1.67 | 0.49
69175 | 800 | 4 | 163.674 | 799.84 | -6.7 | 1.96
Well Name and Number | 900 | 6 | 163.674 | 899.45 | -15.06 | 4.41
Sunmarke 28W-414 | 959.52 | 7.19 | 163.674 | 958.57 | -21.62 | 6.33
API Number (if available) | 1000 | 7.19 | 163.674 | 998.74 | -26.48 | 7.76
| 1100 | 7.19 | 163.674 | 1097.95 | -38.5 | 11.28
Location: QQ SEC TWP RGE | 1200 | 7.19 | 163.674 | 1197.17 | -50.51 | 14.79
Sec.28-T4N-R67W | 1300 | 7.19 | 163.674 | 1296.38 | -62.52 | 18.31
Citing Type: Planned or Actual | 1400 | 7.19 | 163.674 | 1395.59 | -74.53 | 21.83
Planned | 1500 | 7.19 | 163.674 | 1494.81 | -86.54 | 25.35
Deviation Indicator | 1600 | 7.19 | 163.674 | 1594.02 | -98.55 | 28.87
Horizontal | 1700 | 7.19 | 163.674 | 1693.23 | -110.57 | 32.39
North Reference | 1800 | 7.19 | 163.674 | 1792.45 | -122.58 | 35.9
True | 1900 | 7.19 | 163.674 | 1891.66 | -134.59 | 39.42
Grid Type | 2000 | 7.19 | 163.674 | 1990.87 | -146.6 | 42.94
#VALUE! | 2100 | 7.19 | 163.674 | 2090.09 | -158.61 | 46.46
| 2200 | 7.19 | 163.674 | 2189.3 | -170.63 | 49.98
| 2300 | 7.19 | 163.674 | 2288.52 | -182.64 | 53.5
| 2400 | 7.19 | 163.674 | 2387.73 | -194.65 | 57.01
| 2500 | 7.19 | 163.674 | 2486.94 | -206.66 | 60.53
| 2600 | 7.19 | 163.674 | 2586.16 | -218.67 | 64.05
| 2700 | 7.19 | 163.674 | 2685.37 | -230.69 | 67.57
| 2800 | 7.19 | 163.674 | 2784.58 | -242.7 | 71.09
| 2900 | 7.19 | 163.674 | 2883.8 | -254.71 | 74.61
| 3000 | 7.19 | 163.674 | 2983.01 | -266.72 | 78.12
| 3100 | 7.19 | 163.674 | 3082.22 | -278.73 | 81.64
| 3200 | 7.19 | 163.674 | 3181.44 | -290.74 | 85.16
| 3300 | 7.19 | 163.674 | 3280.65 | -302.76 | 88.68
| 3400 | 7.19 | 163.674 | 3379.86 | -314.77 | 92.2
| 3500 | 7.19 | 163.674 | 3479.08 | -326.78 | 95.72
| 3600 | 7.19 | 163.674 | 3578.29 | -338.79 | 99.23
| 3700 | 7.19 | 163.674 | 3677.51 | -350.8 | 102.75
| 3800 | 7.19 | 163.674 | 3776.72 | -362.82 | 106.27
| 3900 | 7.19 | 163.674 | 3875.93 | -374.83 | 109.79
| 4000 | 7.19 | 163.674 | 3975.15 | -386.84 | 113.31
| 4100 | 7.19 | 163.674 | 4074.36 | -398.85 | 116.83
| 4200 | 7.19 | 163.674 | 4173.57 | -410.86 | 120.34
| 4300 | 7.19 | 163.674 | 4272.79 | -422.88 | 123.86
| 4400 | 7.19 | 163.674 | 4372 | -434.89 | 127.38
| 4500 | 7.19 | 163.674 | 4471.21 | -446.9 | 130.9
| 4600 | 7.19 | 163.674 | 4570.43 | -458.91 | 134.42
| 4700 | 7.19 | 163.674 | 4669.64 | -470.92 | 137.94
| 4800 | 7.19 | 163.674 | 4768.86 | -482.94 | 141.45
| 4900 | 7.19 | 163.674 | 4868.07 | -494.95 | 144.97
| 5000 | 7.19 | 163.674 | 4967.28 | -506.96 | 148.49
| 5100 | 7.19 | 163.674 | 5066.5 | -518.97 | 152.01
| 5175.52 | 7.19 | 163.674 | 5141.43 | -528.04 | 154.67
| 5200 | 6.701 | 163.674 | 5165.72 | -530.88 | 155.5
| 5300 | 4.701 | 163.674 | 5265.22 | -540.42 | 158.29
| 5400 | 2.701 | 163.674 | 5365.01 | -546.61 | 160.11
| 5500 | 0.701 | 163.674 | 5464.96 | -549.46 | 160.94
| 5535.04 | 0 | 0 | 5500 | -549.66 | 161
| 6537.52 | 0 | 0 | 6502.47 | -549.66 | 161
| 6600 | 4.686 | 270 | 6564.89 | -549.66 | 158.45
| 6700 | 12.186 | 270 | 6663.74 | -549.66 | 143.79
| 6800 | 19.686 | 270 | 6759.82 | -549.66 | 116.35
| 6900 | 27.186 | 270 | 6851.51 | -549.66 | 76.6
| 7000 | 34.686 | 270 | 6937.22 | -549.66 | 25.23
| 7100 | 42.186 | 270 | 7015.5 | -549.66 | -36.89
| 7200 | 49.686 | 270 | 7084.99 | -549.66 | -108.69
| 7300 | 57.186 | 270 | 7144.52 | -549.66 | -188.96
| 7400 | 64.686 | 270 | 7193.07 | -549.66 | -276.3
| 7500 | 72.186 | 270 | 7229.79 | -549.66 | -369.24
| 7600 | 79.686 | 270 | 7254.08 | -549.66 | -466.17
| 7657.52 | 84 | 270 | 7262.23 | -549.66 | -523.09
| 7700 | 84 | 270 | 7266.68 | -549.66 | -565.34
| 7731.52 | 84 | 270 | 7269.97 | -549.66 | -596.69
| 7800 | 87.424 | 270 | 7275.09 | -549.66 | -664.97
| 7850.12 | 89.93 | 270 | 7276.25 | -549.66 | -715.07
| 7900 | 89.93 | 270 | 7276.31 | -549.66 | -764.95
| 8000 | 89.93 | 270 | 7276.43 | -549.66 | -864.95
| 8100 | 89.93 | 270 | 7276.55 | -549.66 | -964.95
| 8200 | 89.93 | 270 | 7276.67 | -549.66 | -1064.95
| 8300 | 89.93 | 270 | 7276.8 | -549.66 | -1164.95
| 8400 | 89.93 | 270 | 7276.92 | -549.66 | -1264.95
| 8500 | 89.93 | 270 | 7277.04 | -549.66 | -1364.95
| 8600 | 89.93 | 270 | 7277.16 | -549.66 | -1464.95
| 8700 | 89.93 | 270 | 7277.28 | -549.66 | -1564.95
| 8800 | 89.93 | 270 | 7277.41 | -549.66 | -1664.95
| 8900 | 89.93 | 270 | 7277.53 | -549.66 | -1764.95
| 9000 | 89.93 | 270 | 7277.65 | -549.66 | -1864.95
| 9100 | 89.93 | 270 | 7277.77 | -549.66 | -1964.95
| 9200 | 89.93 | 270 | 7277.9 | -549.66 | -2064.95
| 9300 | 89.93 | 270 | 7278.02 | -549.66 | -2164.95
| 9400 | 89.93 | 270 | 7278.14 | -549.66 | -2264.95
| 9500 | 89.93 | 270 | 7278.26 | -549.66 | -2364.95
| 9600 | 89.93 | 270 | 7278.38 | -549.66 | -2464.95
| 9700 | 89.93 | 270 | 7278.51 | -549.66 | -2564.95
| 9800 | 89.93 | 270 | 7278.63 | -549.66 | -2664.95
| 9900 | 89.93 | 270 | 7278.75 | -549.66 | -2764.95
| 10000 | 89.93 | 270 | 7278.87 | -549.66 | -2864.95
| 10100 | 89.93 | 270 | 7278.99 | -549.66 | -2964.95
| 10200 | 89.93 | 270 | 7279.12 | -549.66 | -3064.95
| 10300 | 89.93 | 270 | 7279.24 | -549.66 | -3164.95
| 10400 | 89.93 | 270 | 7279.36 | -549.66 | -3264.95
| 10500 | 89.93 | 270 | 7279.48 | -549.66 | -3364.95
| 10600 | 89.93 | 270 | 7279.61 | -549.66 | -3464.95
| 10700 | 89.93 | 270 | 7279.73 | -549.66 | -3564.95
| 10800 | 89.93 | 270 | 7279.85 | -549.66 | -3664.95
| 10900 | 89.93 | 270 | 7279.97 | -549.66 | -3764.95
| 11000 | 89.93 | 270 | 7280.09 | -549.66 | -3864.95
| 11100 | 89.93 | 270 | 7280.22 | -549.66 | -3964.95
| 11200 | 89.93 | 270 | 7280.34 | -549.66 | -4064.95
| 11300 | 89.93 | 270 | 7280.46 | -549.66 | -4164.95
| 11400 | 89.93 | 270 | 7280.58 | -549.66 | -4264.95
| 11500 | 89.93 | 270 | 7280.71 | -549.66 | -4364.95
| 11600 | 89.93 | 270 | 7280.83 | -549.66 | -4464.95
| 11700 | 89.93 | 270 | 7280.95 | -549.66 | -4564.95
| 11741.26 | 89.93 | 270 | 7281 | -549.66 | -4606.2

## Lookup (hidden)
North Reference | RetunValue | Grid Type | ReturnValue | Deviation Indicator | ReturnValue
| 2 |  | 0 |  | 4
True |  | SPCS-Colorado Central-NAD27 |  | Directional
Grid |  | SPCS-Colorado Central-NAD83 |  | High Angle
|  | SPCS-Colorado North-NAD27 |  | Horizontal
SPCS-Colorado North-NAD83
SPCS-Colorado South-NAD27
SPCS-Colorado South-NAD83
UTM-Zone 12 NAD27
UTM-Zone 12 NAD83
UTM-Zone 13 NAD27
UTM-Zone 13 NAD83