## Data
Header Information | measured depth (ft) | inclination (°) | azimuth (°) | true vertical depth (ft) | northing +N/-S (ft) | easting +E/-W (ft)
Operator Name | 0 | 0 | 0 | 0 | 0 | 0
WPX Energy Rocky Mountain, LLC | 86 | 0.35 | 297.77 | 86 | 0.1 | -0.2
Operator Number | 179 | 3.17 | 155.04 | 179 | -2.1 | 0.6
96850 | 269 | 6.69 | 150.47 | 268.6 | -8.9 | 4.2
Well Name and Number | 360 | 8.71 | 146.25 | 358.8 | -19.2 | 10.7
HOEPPLI RWF 444-36 | 449 | 11.52 | 148.36 | 446.4 | -32.4 | 19.1
API Number (if available) | 540 | 14.87 | 151.96 | 535 | -50.5 | 29.3
05-045-21555-00 | 611 | 17.15 | 151.17 | 603.2 | -67.7 | 38.7
Location: QQ SEC TWP RGE | 701 | 20.14 | 148.01 | 688.5 | -92.4 | 53.3
SWNE, Sec. 36, T6S, R94W | 792 | 24.09 | 147.48 | 772.8 | -121.4 | 71.6
Citing Type: Planned or Actual | 883 | 27.87 | 146.43 | 854.6 | -154.8 | 93.3
Actual | 973 | 28.49 | 145.64 | 933.9 | -190 | 117.1
Deviation Indicator | 1064 | 27.08 | 146.25 | 1014.4 | -225.2 | 140.8
Directional | 1133 | 27.7 | 147.22 | 1075.7 | -251.7 | 158.2
North Reference | 1255 | 28.7 | 145.81 | 1183.2 | -299.8 | 190.1
True | 1350 | 29.37 | 145.83 | 1266.3 | -337.9 | 216
Grid Type | 1446 | 29.75 | 148.47 | 1349.8 | -377.7 | 241.6
#VALUE! | 1541 | 29.07 | 149.94 | 1432.5 | -417.8 | 265.5
| 1637 | 29.79 | 149.42 | 1516.1 | -458.5 | 289.3
| 1733 | 30.68 | 147.69 | 1599.1 | -499.7 | 314.6
| 1828 | 30.66 | 149.92 | 1680.8 | -541.2 | 339.7
| 1922 | 30.32 | 152.07 | 1761.8 | -582.9 | 362.8
| 2017 | 28.74 | 152.73 | 1844.4 | -624.4 | 384.5
| 2112 | 27.7 | 153.98 | 1928.2 | -664.5 | 404.6
| 2207 | 28.65 | 153.88 | 2011.9 | -704.8 | 424.4
| 2302 | 29.44 | 154.34 | 2095 | -746.3 | 444.5
| 2397 | 28.4 | 153.9 | 2178.1 | -787.6 | 464.5
| 2493 | 27.26 | 155.13 | 2263 | -828.1 | 483.8
| 2589 | 27.35 | 155.13 | 2348.3 | -868.1 | 502.4
| 2684 | 27.44 | 155.3 | 2432.6 | -907.7 | 520.7
| 2777 | 27.61 | 155.65 | 2515.1 | -946.8 | 538.5
| 2871 | 27.79 | 156.01 | 2598.3 | -986.7 | 556.4
| 2966 | 28.25 | 156.55 | 2682.2 | -1027.6 | 574.4
| 3062 | 28.67 | 156.53 | 2766.6 | -1069.5 | 592.6
| 3157 | 28.84 | 156.71 | 2849.9 | -1111.5 | 610.7
| 3252 | 28.7 | 156.49 | 2933.2 | -1153.4 | 628.9
| 3347 | 28.93 | 157.06 | 3016.4 | -1195.5 | 646.9
| 3443 | 27.79 | 159.52 | 3100.9 | -1237.9 | 663.8
| 3539 | 28.31 | 158.64 | 3185.6 | -1280 | 679.9
| 3634 | 27.17 | 156.96 | 3269.7 | -1321 | 696.6
| 3730 | 26.5 | 153.56 | 3355.4 | -1360.3 | 714.7
| 3825 | 26.91 | 153.28 | 3440.2 | -1398.5 | 733.8
| 3921 | 27.17 | 154.07 | 3525.7 | -1437.6 | 753.2
| 4017 | 27.19 | 153.75 | 3611.1 | -1477 | 772.5
| 4112 | 28.46 | 153.96 | 3695.1 | -1516.8 | 792
| 4208 | 28.67 | 153.9 | 3779.5 | -1558 | 812.2
| 4304 | 29.46 | 155.13 | 3863.4 | -1600.1 | 832.2
| 4399 | 29.37 | 158.03 | 3946.1 | -1642.9 | 850.8
| 4495 | 29.81 | 160.84 | 4029.6 | -1687.3 | 867.4
| 4590 | 30.25 | 163.65 | 4111.9 | -1732.6 | 881.9
| 4684 | 30.34 | 163.74 | 4193 | -1778.1 | 895.2
| 4780 | 29.19 | 166.55 | 4276.4 | -1824.1 | 907.5
| 4875 | 29.36 | 165.7 | 4359.2 | -1869.2 | 918.6
| 4971 | 27.61 | 167.08 | 4443.6 | -1913.7 | 929.4
| 5067 | 27.86 | 168.41 | 4528.6 | -1957.4 | 938.9
| 5162 | 27.17 | 165.23 | 4612.8 | -2000.1 | 948.9
| 5258 | 27.44 | 164.27 | 4698.1 | -2042.6 | 960.4
| 5354 | 26.64 | 165.59 | 4783.7 | -2084.7 | 971.8
| 5480 | 25.42 | 166.34 | 4896.9 | -2138.4 | 985.2
| 5574 | 23.65 | 166.73 | 4982.4 | -2176.3 | 994.3
| 5639 | 23.74 | 166.38 | 5041.9 | -2201.7 | 1000.4
| 5733 | 21.43 | 167.07 | 5128.7 | -2236.9 | 1008.7
| 5829 | 18.82 | 166.54 | 5218.8 | -2269 | 1016.2
| 5922 | 17.85 | 163.83 | 5307.1 | -2297.3 | 1023.7
| 6017 | 17.5 | 164.53 | 5397.6 | -2325.1 | 1031.5
| 6112 | 15.22 | 164.14 | 5488.8 | -2350.8 | 1038.8
| 6208 | 13.5 | 166.51 | 5581.8 | -2373.8 | 1044.8
| 6303 | 12.22 | 166.82 | 5674.4 | -2394.4 | 1049.7
| 6399 | 10.01 | 166.03 | 5768.6 | -2412.4 | 1054
| 6494 | 7.95 | 163.27 | 5862.4 | -2426.7 | 1057.9
| 6589 | 6.58 | 159.02 | 5956.6 | -2438.1 | 1061.7
| 6683 | 5.1 | 149.24 | 6050.1 | -2446.7 | 1065.8
| 6778 | 3.43 | 143.09 | 6144.9 | -2452.6 | 1069.7
| 6874 | 1.41 | 128.67 | 6240.8 | -2455.6 | 1072.3
| 6969 | 1.41 | 51.77 | 6335.8 | -2455.7 | 1074.2
| 7064 | 1.49 | 47.37 | 6430.7 | -2454.1 | 1076
| 7160 | 1.14 | 50.8 | 6526.7 | -2452.6 | 1077.6
| 7254 | 0.88 | 47.9 | 6620.7 | -2451.6 | 1078.9
| 7349 | 1.06 | 48.34 | 6715.7 | -2450.5 | 1080.1
| 7445 | 0.97 | 43.15 | 6811.7 | -2449.3 | 1081.3
| 7540 | 1.14 | 52.56 | 6906.7 | -2448.1 | 1082.6
| 7636 | 0.97 | 54.67 | 7002.6 | -2447.1 | 1084
| 7731 | 0.79 | 70.66 | 7097.6 | -2446.4 | 1085.3
| 7827 | 1.14 | 66.97 | 7193.6 | -2445.8 | 1086.8
| 7923 | 1.32 | 62.84 | 7289.6 | -2444.9 | 1088.7
| 8018 | 1.23 | 48.87 | 7384.6 | -2443.8 | 1090.4
| 8114 | 0.88 | 62.75 | 7480.6 | -2442.8 | 1091.9
| 8210 | 0.26 | 202.94 | 7576.5 | -2442.6 | 1092.4
| 8306 | 0.7 | 218.94 | 7672.5 | -2443.3 | 1092
| 8400 | 0.88 | 211.38 | 7766.5 | -2444.3 | 1091.2
| 8493 | 1.49 | 226.76 | 7859.5 | -2445.8 | 1090
| 8589 | 1.87 | 227.29 | 7955.5 | -2447.7 | 1087.9
| 8684 | 1.58 | 225.79 | 8050.4 | -2449.7 | 1085.8
| 8780 | 1.32 | 228.78 | 8146.4 | -2451.3 | 1084.1
| 8876 | 1.85 | 208.92 | 8242.4 | -2453.4 | 1082.5
| 8971 | 2.81 | 195.56 | 8337.3 | -2457 | 1081.1
| 9067 | 3.17 | 194.85 | 8433.2 | -2461.8 | 1079.8
| 9162 | 3.43 | 204.43 | 8528 | -2466.9 | 1078
| 9258 | 3.43 | 210.59 | 8623.8 | -2472 | 1075.3
| 9418 | 3.69 | 213.75 | 8783.5 | -2480.4 | 1070

## Lookup (hidden)
North Reference | RetunValue | Grid Type | ReturnValue | Deviation Indicator | ReturnValue
| 2 |  | 0 |  | 2
True |  | SPCS-Colorado Central-NAD27 |  | Directional
Grid |  | SPCS-Colorado Central-NAD83 |  | High Angle
|  | SPCS-Colorado North-NAD27 |  | Horizontal
SPCS-Colorado North-NAD83
SPCS-Colorado South-NAD27
SPCS-Colorado South-NAD83
UTM-Zone 12 NAD27
UTM-Zone 12 NAD83
UTM-Zone 13 NAD27
UTM-Zone 13 NAD83