## Data
Header Information | measured depth (ft) | inclination (°) | azimuth (°) | true vertical depth (ft) | northing +N/-S (ft) | easting +E/-W (ft)
Operator Name | 0 | 0 | 0 | 0 | 0 | 0
PETROLEUM DEVELOPMENT CORPORATION | 2000 | 0 | 0 | 2000 | 0 | 0
Operator Number | 2100 | 2 | 66.475 | 2099.98 | 0.7 | 1.6
69175 | 2176.86 | 3.537 | 66.475 | 2176.74 | 2.18 | 5
Well Name and Number | 2200 | 3.537 | 66.475 | 2199.84 | 2.75 | 6.31
Sunmarke 28U-334 | 2300 | 3.537 | 66.475 | 2299.65 | 5.21 | 11.97
API Number (if available) | 2400 | 3.537 | 66.475 | 2399.46 | 7.67 | 17.63
| 2500 | 3.537 | 66.475 | 2499.27 | 10.14 | 23.28
Location: QQ SEC TWP RGE | 2600 | 3.537 | 66.475 | 2599.08 | 12.6 | 28.94
Sec.28-T4N-R67W | 2700 | 3.537 | 66.475 | 2698.89 | 15.06 | 34.6
Citing Type: Planned or Actual | 2800 | 3.537 | 66.475 | 2798.7 | 17.52 | 40.25
Planned | 2900 | 3.537 | 66.475 | 2898.51 | 19.99 | 45.91
Deviation Indicator | 3000 | 3.537 | 66.475 | 2998.32 | 22.45 | 51.57
Horizontal | 3100 | 3.537 | 66.475 | 3098.13 | 24.91 | 57.22
North Reference | 3200 | 3.537 | 66.475 | 3197.94 | 27.37 | 62.88
True | 3300 | 3.537 | 66.475 | 3297.75 | 29.84 | 68.54
Grid Type | 3400 | 3.537 | 66.475 | 3397.56 | 32.3 | 74.19
#VALUE! | 3500 | 3.537 | 66.475 | 3497.37 | 34.76 | 79.85
| 3600 | 3.537 | 66.475 | 3597.18 | 37.22 | 85.51
| 3700 | 3.537 | 66.475 | 3696.99 | 39.69 | 91.16
| 3800 | 3.537 | 66.475 | 3796.8 | 42.15 | 96.82
| 3900 | 3.537 | 66.475 | 3896.61 | 44.61 | 102.48
| 4000 | 3.537 | 66.475 | 3996.41 | 47.08 | 108.13
| 4100 | 3.537 | 66.475 | 4096.22 | 49.54 | 113.79
| 4200 | 3.537 | 66.475 | 4196.03 | 52 | 119.45
| 4300 | 3.537 | 66.475 | 4295.84 | 54.46 | 125.1
| 4400 | 3.537 | 66.475 | 4395.65 | 56.93 | 130.76
| 4500 | 3.537 | 66.475 | 4495.46 | 59.39 | 136.42
| 4600 | 3.537 | 66.475 | 4595.27 | 61.85 | 142.08
| 4700 | 3.537 | 66.475 | 4695.08 | 64.31 | 147.73
| 4800 | 3.537 | 66.475 | 4794.89 | 66.78 | 153.39
| 4828.42 | 3.537 | 66.475 | 4823.26 | 67.48 | 155
| 4900 | 2.106 | 66.475 | 4894.75 | 68.88 | 158.23
| 5000 | 0.106 | 66.475 | 4994.72 | 69.65 | 160
| 5005.28 | 0 | 0 | 5000 | 69.65 | 160
| 6391.47 | 0 | 0 | 6386.2 | 69.65 | 160
| 6400 | 0.64 | 270 | 6394.72 | 69.65 | 159.95
| 6500 | 8.14 | 270 | 6494.36 | 69.65 | 152.3
| 6600 | 15.64 | 270 | 6592.14 | 69.65 | 131.72
| 6700 | 23.14 | 270 | 6686.41 | 69.65 | 98.54
| 6800 | 30.64 | 270 | 6775.53 | 69.65 | 53.35
| 6900 | 38.139 | 270 | 6857.99 | 69.65 | -3.09
| 7000 | 45.639 | 270 | 6932.38 | 69.65 | -69.82
| 7100 | 53.139 | 270 | 6997.43 | 69.65 | -145.68
| 7200 | 60.639 | 270 | 7052.01 | 69.65 | -229.38
| 7300 | 68.139 | 270 | 7095.21 | 69.65 | -319.49
| 7400 | 75.639 | 270 | 7126.27 | 69.65 | -414.47
| 7500 | 83.139 | 270 | 7144.67 | 69.66 | -512.69
| 7600 | 90.639 | 270 | 7150.09 | 69.66 | -612.47
| 7601.21 | 90.73 | 270 | 7150.08 | 69.66 | -613.68
| 7700 | 90.73 | 270 | 7148.82 | 69.66 | -712.46
| 7800 | 90.73 | 270 | 7147.55 | 69.66 | -812.45
| 7900 | 90.73 | 270 | 7146.27 | 69.66 | -912.45
| 8000 | 90.73 | 270 | 7145 | 69.66 | -1012.44
| 8100 | 90.73 | 270 | 7143.73 | 69.66 | -1112.43
| 8200 | 90.73 | 270 | 7142.45 | 69.66 | -1212.42
| 8300 | 90.73 | 270 | 7141.18 | 69.66 | -1312.41
| 8400 | 90.73 | 270 | 7139.9 | 69.66 | -1412.41
| 8500 | 90.73 | 270 | 7138.63 | 69.66 | -1512.4
| 8600 | 90.73 | 270 | 7137.35 | 69.66 | -1612.39
| 8700 | 90.73 | 270 | 7136.08 | 69.66 | -1712.38
| 8800 | 90.73 | 270 | 7134.81 | 69.66 | -1812.37
| 8900 | 90.73 | 270 | 7133.53 | 69.66 | -1912.36
| 9000 | 90.73 | 270 | 7132.26 | 69.66 | -2012.36
| 9100 | 90.73 | 270 | 7130.98 | 69.66 | -2112.35
| 9200 | 90.73 | 270 | 7129.71 | 69.66 | -2212.34
| 9300 | 90.73 | 270 | 7128.44 | 69.66 | -2312.33
| 9400 | 90.73 | 270 | 7127.16 | 69.66 | -2412.32
| 9500 | 90.73 | 270 | 7125.89 | 69.66 | -2512.32
| 9600 | 90.73 | 270 | 7124.61 | 69.66 | -2612.31
| 9700 | 90.73 | 270 | 7123.34 | 69.66 | -2712.3
| 9800 | 90.73 | 270 | 7122.07 | 69.66 | -2812.29
| 9900 | 90.73 | 270 | 7120.79 | 69.66 | -2912.28
| 10000 | 90.73 | 270 | 7119.52 | 69.66 | -3012.28
| 10100 | 90.73 | 270 | 7118.24 | 69.66 | -3112.27
| 10200 | 90.73 | 270 | 7116.97 | 69.66 | -3212.26
| 10300 | 90.73 | 270 | 7115.7 | 69.66 | -3312.25
| 10400 | 90.73 | 270 | 7114.42 | 69.66 | -3412.24
| 10500 | 90.73 | 270 | 7113.15 | 69.66 | -3512.23
| 10600 | 90.73 | 270 | 7111.87 | 69.66 | -3612.23
| 10700 | 90.73 | 270 | 7110.6 | 69.66 | -3712.22
| 10800 | 90.73 | 270 | 7109.33 | 69.66 | -3812.21
| 10900 | 90.73 | 270 | 7108.05 | 69.66 | -3912.2
| 11000 | 90.73 | 270 | 7106.78 | 69.66 | -4012.19
| 11100 | 90.73 | 270 | 7105.5 | 69.66 | -4112.19
| 11200 | 90.73 | 270 | 7104.23 | 69.66 | -4212.18
| 11300 | 90.73 | 270 | 7102.96 | 69.66 | -4312.17
| 11400 | 90.73 | 270 | 7101.68 | 69.66 | -4412.16
| 11500 | 90.73 | 270 | 7100.41 | 69.66 | -4512.15
| 11600 | 90.73 | 270 | 7099.13 | 69.66 | -4612.15
| 11610.45 | 90.73 | 270 | 7099 | 69.66 | -4622.59

## Lookup (hidden)
North Reference | RetunValue | Grid Type | ReturnValue | Deviation Indicator | ReturnValue
| 2 |  | 0 |  | 4
True |  | SPCS-Colorado Central-NAD27 |  | Directional
Grid |  | SPCS-Colorado Central-NAD83 |  | High Angle
|  | SPCS-Colorado North-NAD27 |  | Horizontal
SPCS-Colorado North-NAD83
SPCS-Colorado South-NAD27
SPCS-Colorado South-NAD83
UTM-Zone 12 NAD27
UTM-Zone 12 NAD83
UTM-Zone 13 NAD27
UTM-Zone 13 NAD83