## Data
Header Information | measured depth (ft) | inclination (°) | azimuth (°) | true vertical depth (ft) | northing +N/-S (ft) | easting +E/-W (ft)
Operator Name | 0 | 0 | 0 | 0 | 0 | 0
PETROLEUM DEVELOPMENT CORPORATION | 600 | 0 | 0 | 600 | 0 | 0
Operator Number | 700 | 2 | 165.74 | 699.98 | -1.69 | 0.43
69175 | 800 | 4 | 165.74 | 799.84 | -6.76 | 1.72
Well Name and Number | 900 | 6 | 165.74 | 899.45 | -15.21 | 3.87
Sunmarke 28V-404 | 1000 | 8 | 165.74 | 998.7 | -27.02 | 6.87
API Number (if available) | 1014.59 | 8.292 | 165.74 | 1013.15 | -29.02 | 7.38
| 1100 | 8.292 | 165.74 | 1097.66 | -40.96 | 10.41
Location: QQ SEC TWP RGE | 1200 | 8.292 | 165.74 | 1196.62 | -54.94 | 13.96
Sec.28-T4N-R67W | 1300 | 8.292 | 165.74 | 1295.57 | -68.92 | 17.52
Citing Type: Planned or Actual | 1400 | 8.292 | 165.74 | 1394.53 | -82.89 | 21.07
Planned | 1500 | 8.292 | 165.74 | 1493.48 | -96.87 | 24.62
Deviation Indicator | 1600 | 8.292 | 165.74 | 1592.43 | -110.85 | 28.17
Horizontal | 1700 | 8.292 | 165.74 | 1691.39 | -124.83 | 31.73
North Reference | 1800 | 8.292 | 165.74 | 1790.34 | -138.8 | 35.28
True | 1900 | 8.292 | 165.74 | 1889.3 | -152.78 | 38.83
Grid Type | 2000 | 8.292 | 165.74 | 1988.25 | -166.76 | 42.38
#VALUE! | 2100 | 8.292 | 165.74 | 2087.21 | -180.73 | 45.94
| 2200 | 8.292 | 165.74 | 2186.16 | -194.71 | 49.49
| 2300 | 8.292 | 165.74 | 2285.12 | -208.69 | 53.04
| 2400 | 8.292 | 165.74 | 2384.07 | -222.67 | 56.59
| 2500 | 8.292 | 165.74 | 2483.03 | -236.64 | 60.15
| 2600 | 8.292 | 165.74 | 2581.98 | -250.62 | 63.7
| 2700 | 8.292 | 165.74 | 2680.94 | -264.6 | 67.25
| 2800 | 8.292 | 165.74 | 2779.89 | -278.57 | 70.8
| 2900 | 8.292 | 165.74 | 2878.84 | -292.55 | 74.36
| 3000 | 8.292 | 165.74 | 2977.8 | -306.53 | 77.91
| 3100 | 8.292 | 165.74 | 3076.75 | -320.51 | 81.46
| 3200 | 8.292 | 165.74 | 3175.71 | -334.48 | 85.01
| 3300 | 8.292 | 165.74 | 3274.66 | -348.46 | 88.57
| 3400 | 8.292 | 165.74 | 3373.62 | -362.44 | 92.12
| 3500 | 8.292 | 165.74 | 3472.57 | -376.41 | 95.67
| 3600 | 8.292 | 165.74 | 3571.53 | -390.39 | 99.22
| 3700 | 8.292 | 165.74 | 3670.48 | -404.37 | 102.78
| 3800 | 8.292 | 165.74 | 3769.44 | -418.35 | 106.33
| 3900 | 8.292 | 165.74 | 3868.39 | -432.32 | 109.88
| 4000 | 8.292 | 165.74 | 3967.35 | -446.3 | 113.43
| 4100 | 8.292 | 165.74 | 4066.3 | -460.28 | 116.99
| 4200 | 8.292 | 165.74 | 4165.26 | -474.25 | 120.54
| 4300 | 8.292 | 165.74 | 4264.21 | -488.23 | 124.09
| 4400 | 8.292 | 165.74 | 4363.16 | -502.21 | 127.64
| 4500 | 8.292 | 165.74 | 4462.12 | -516.19 | 131.2
| 4600 | 8.292 | 165.74 | 4561.07 | -530.16 | 134.75
| 4700 | 8.292 | 165.74 | 4660.03 | -544.14 | 138.3
| 4800 | 8.292 | 165.74 | 4758.98 | -558.12 | 141.85
| 4900 | 8.292 | 165.74 | 4857.94 | -572.09 | 145.4
| 5000 | 8.292 | 165.74 | 4956.89 | -586.07 | 148.96
| 5100 | 8.292 | 165.74 | 5055.85 | -600.05 | 152.51
| 5131.33 | 8.292 | 165.74 | 5086.85 | -604.43 | 153.62
| 5200 | 6.919 | 165.74 | 5154.91 | -613.24 | 155.86
| 5300 | 4.919 | 165.74 | 5254.38 | -623.23 | 158.4
| 5400 | 2.919 | 165.74 | 5354.14 | -629.85 | 160.08
| 5500 | 0.919 | 165.74 | 5454.08 | -633.1 | 160.91
| 5545.93 | 0 | 0 | 5500 | -633.45 | 161
| 6532.27 | 0 | 0 | 6486.34 | -633.45 | 161
| 6600 | 5.08 | 270 | 6553.98 | -633.45 | 158
| 6700 | 12.58 | 270 | 6652.73 | -633.45 | 142.66
| 6800 | 20.08 | 270 | 6748.63 | -633.45 | 114.56
| 6900 | 27.58 | 270 | 6840.04 | -633.45 | 74.19
| 7000 | 35.08 | 270 | 6925.39 | -633.45 | 22.23
| 7100 | 42.58 | 270 | 7003.24 | -633.45 | -40.42
| 7200 | 50.08 | 270 | 7072.24 | -633.45 | -112.7
| 7300 | 57.58 | 270 | 7131.22 | -633.45 | -193.37
| 7400 | 65.08 | 270 | 7179.16 | -633.45 | -281.05
| 7500 | 72.58 | 270 | 7215.25 | -633.45 | -374.23
| 7600 | 80.08 | 270 | 7238.87 | -633.45 | -471.33
| 7652.27 | 84 | 270 | 7246.1 | -633.45 | -523.09
| 7700 | 84 | 270 | 7251.09 | -633.45 | -570.56
| 7726.27 | 84 | 270 | 7253.84 | -633.45 | -596.69
| 7800 | 87.686 | 270 | 7259.18 | -633.45 | -670.21
| 7848.07 | 90.09 | 270 | 7260.12 | -633.45 | -718.27
| 7900 | 90.09 | 270 | 7260.03 | -633.45 | -770.19
| 8000 | 90.09 | 270 | 7259.88 | -633.45 | -870.19
| 8100 | 90.09 | 270 | 7259.72 | -633.45 | -970.19
| 8200 | 90.09 | 270 | 7259.56 | -633.45 | -1070.19
| 8300 | 90.09 | 270 | 7259.41 | -633.45 | -1170.19
| 8400 | 90.09 | 270 | 7259.25 | -633.45 | -1270.19
| 8500 | 90.09 | 270 | 7259.09 | -633.45 | -1370.19
| 8600 | 90.09 | 270 | 7258.93 | -633.45 | -1470.19
| 8700 | 90.09 | 270 | 7258.78 | -633.45 | -1570.19
| 8800 | 90.09 | 270 | 7258.62 | -633.45 | -1670.19
| 8900 | 90.09 | 270 | 7258.46 | -633.45 | -1770.19
| 9000 | 90.09 | 270 | 7258.31 | -633.45 | -1870.19
| 9100 | 90.09 | 270 | 7258.15 | -633.45 | -1970.19
| 9200 | 90.09 | 270 | 7257.99 | -633.45 | -2070.19
| 9300 | 90.09 | 270 | 7257.83 | -633.45 | -2170.19
| 9400 | 90.09 | 270 | 7257.68 | -633.45 | -2270.19
| 9500 | 90.09 | 270 | 7257.52 | -633.45 | -2370.19
| 9600 | 90.09 | 270 | 7257.36 | -633.45 | -2470.19
| 9700 | 90.09 | 270 | 7257.21 | -633.45 | -2570.19
| 9800 | 90.09 | 270 | 7257.05 | -633.45 | -2670.19
| 9900 | 90.09 | 270 | 7256.89 | -633.45 | -2770.19
| 10000 | 90.09 | 270 | 7256.74 | -633.45 | -2870.19
| 10100 | 90.09 | 270 | 7256.58 | -633.45 | -2970.19
| 10200 | 90.09 | 270 | 7256.42 | -633.45 | -3070.19
| 10300 | 90.09 | 270 | 7256.26 | -633.45 | -3170.19
| 10400 | 90.09 | 270 | 7256.11 | -633.45 | -3270.19
| 10500 | 90.09 | 270 | 7255.95 | -633.45 | -3370.19
| 10600 | 90.09 | 270 | 7255.79 | -633.45 | -3470.19
| 10700 | 90.09 | 270 | 7255.64 | -633.45 | -3570.19
| 10800 | 90.09 | 270 | 7255.48 | -633.45 | -3670.19
| 10900 | 90.09 | 270 | 7255.32 | -633.45 | -3770.19
| 11000 | 90.09 | 270 | 7255.16 | -633.45 | -3870.19
| 11100 | 90.09 | 270 | 7255.01 | -633.45 | -3970.19
| 11200 | 90.09 | 270 | 7254.85 | -633.45 | -4070.19
| 11300 | 90.09 | 270 | 7254.69 | -633.45 | -4170.19
| 11400 | 90.09 | 270 | 7254.54 | -633.45 | -4270.19
| 11500 | 90.09 | 270 | 7254.38 | -633.45 | -4370.19
| 11600 | 90.09 | 270 | 7254.22 | -633.45 | -4470.19
| 11700 | 90.09 | 270 | 7254.07 | -633.45 | -4570.19
| 11741.39 | 90.09 | 270 | 7254 | -633.45 | -4611.58

## Lookup (hidden)
North Reference | RetunValue | Grid Type | ReturnValue | Deviation Indicator | ReturnValue
| 2 |  | 0 |  | 4
True |  | SPCS-Colorado Central-NAD27 |  | Directional
Grid |  | SPCS-Colorado Central-NAD83 |  | High Angle
|  | SPCS-Colorado North-NAD27 |  | Horizontal
SPCS-Colorado North-NAD83
SPCS-Colorado South-NAD27
SPCS-Colorado South-NAD83
UTM-Zone 12 NAD27
UTM-Zone 12 NAD83
UTM-Zone 13 NAD27
UTM-Zone 13 NAD83