## Data
Header Information | measured depth (ft) | inclination (°) | azimuth (°) | true vertical depth (ft) | northing +N/-S (ft) | easting +E/-W (ft)
Operator Name | 0 | 0 | 0 | 0 | 0 | 0
PETROLEUM DEVELOPMENT CORPORATION | 1000 | 0 | 0 | 1000 | 0 | 0
Operator Number | 1100 | 2 | 158.032 | 1099.98 | -1.62 | 0.65
69175 | 1200 | 4 | 158.032 | 1199.84 | -6.47 | 2.61
Well Name and Number | 1290.07 | 5.801 | 158.032 | 1289.58 | -13.61 | 5.49
Sunmarke 28V-214 | 1300 | 5.801 | 158.032 | 1299.45 | -14.54 | 5.86
API Number (if available) | 1400 | 5.801 | 158.032 | 1398.94 | -23.91 | 9.65
| 1500 | 5.801 | 158.032 | 1498.43 | -33.29 | 13.43
Location: QQ SEC TWP RGE | 1600 | 5.801 | 158.032 | 1597.92 | -42.66 | 17.21
Sec.28-T4N-R67W | 1700 | 5.801 | 158.032 | 1697.41 | -52.03 | 20.99
Citing Type: Planned or Actual | 1800 | 5.801 | 158.032 | 1796.89 | -61.41 | 24.77
Planned | 1900 | 5.801 | 158.032 | 1896.38 | -70.78 | 28.55
Deviation Indicator | 2000 | 5.801 | 158.032 | 1995.87 | -80.16 | 32.33
Horizontal | 2100 | 5.801 | 158.032 | 2095.36 | -89.53 | 36.11
North Reference | 2200 | 5.801 | 158.032 | 2194.84 | -98.91 | 39.9
True | 2300 | 5.801 | 158.032 | 2294.33 | -108.28 | 43.68
Grid Type | 2400 | 5.801 | 158.032 | 2393.82 | -117.65 | 47.46
#VALUE! | 2500 | 5.801 | 158.032 | 2493.31 | -127.03 | 51.24
| 2600 | 5.801 | 158.032 | 2592.8 | -136.4 | 55.02
| 2700 | 5.801 | 158.032 | 2692.28 | -145.78 | 58.8
| 2800 | 5.801 | 158.032 | 2791.77 | -155.15 | 62.58
| 2900 | 5.801 | 158.032 | 2891.26 | -164.52 | 66.37
| 3000 | 5.801 | 158.032 | 2990.75 | -173.9 | 70.15
| 3100 | 5.801 | 158.032 | 3090.23 | -183.27 | 73.93
| 3200 | 5.801 | 158.032 | 3189.72 | -192.65 | 77.71
| 3300 | 5.801 | 158.032 | 3289.21 | -202.02 | 81.49
| 3400 | 5.801 | 158.032 | 3388.7 | -211.4 | 85.27
| 3500 | 5.801 | 158.032 | 3488.19 | -220.77 | 89.05
| 3600 | 5.801 | 158.032 | 3587.67 | -230.14 | 92.83
| 3700 | 5.801 | 158.032 | 3687.16 | -239.52 | 96.62
| 3800 | 5.801 | 158.032 | 3786.65 | -248.89 | 100.4
| 3900 | 5.801 | 158.032 | 3886.14 | -258.27 | 104.18
| 4000 | 5.801 | 158.032 | 3985.62 | -267.64 | 107.96
| 4100 | 5.801 | 158.032 | 4085.11 | -277.01 | 111.74
| 4200 | 5.801 | 158.032 | 4184.6 | -286.39 | 115.52
| 4300 | 5.801 | 158.032 | 4284.09 | -295.76 | 119.3
| 4400 | 5.801 | 158.032 | 4383.58 | -305.14 | 123.08
| 4500 | 5.801 | 158.032 | 4483.06 | -314.51 | 126.87
| 4600 | 5.801 | 158.032 | 4582.55 | -323.89 | 130.65
| 4700 | 5.801 | 158.032 | 4682.04 | -333.26 | 134.43
| 4800 | 5.801 | 158.032 | 4781.53 | -342.63 | 138.21
| 4900 | 5.801 | 158.032 | 4881.02 | -352.01 | 141.99
| 5000 | 5.801 | 158.032 | 4980.5 | -361.38 | 145.77
| 5100 | 5.801 | 158.032 | 5079.99 | -370.76 | 149.55
| 5200 | 5.801 | 158.032 | 5179.48 | -380.13 | 153.33
| 5231.1 | 5.801 | 158.032 | 5210.42 | -383.05 | 154.51
| 5300 | 4.424 | 158.032 | 5279.04 | -388.74 | 156.81
| 5400 | 2.424 | 158.032 | 5378.86 | -394.28 | 159.04
| 5500 | 0.424 | 158.032 | 5478.82 | -396.58 | 159.97
| 5521.18 | 0 | 0 | 5500 | -396.65 | 160
| 6301.62 | 0 | 0 | 6280.45 | -396.65 | 160
| 6400 | 7.378 | 270 | 6378.55 | -396.65 | 153.67
| 6500 | 14.878 | 270 | 6476.6 | -396.65 | 134.39
| 6600 | 22.378 | 270 | 6571.3 | -396.65 | 102.47
| 6700 | 29.878 | 270 | 6661.01 | -396.65 | 58.46
| 6800 | 37.378 | 270 | 6744.22 | -396.65 | 3.12
| 6900 | 44.878 | 270 | 6819.49 | -396.65 | -62.61
| 7000 | 52.378 | 270 | 6885.54 | -396.65 | -137.6
| 7100 | 59.878 | 270 | 6941.23 | -396.65 | -220.57
| 7200 | 67.378 | 270 | 6985.62 | -396.65 | -310.09
| 7300 | 74.878 | 270 | 7017.94 | -396.65 | -404.65
| 7400 | 82.378 | 270 | 7037.64 | -396.65 | -502.62
| 7500 | 89.878 | 270 | 7044.39 | -396.65 | -602.32
| 7504.56 | 90.22 | 270 | 7044.39 | -396.65 | -606.88
| 7600 | 90.22 | 270 | 7044.02 | -396.65 | -702.32
| 7700 | 90.22 | 270 | 7043.64 | -396.65 | -802.32
| 7800 | 90.22 | 270 | 7043.25 | -396.65 | -902.32
| 7900 | 90.22 | 270 | 7042.87 | -396.65 | -1002.32
| 8000 | 90.22 | 270 | 7042.49 | -396.65 | -1102.32
| 8100 | 90.22 | 270 | 7042.1 | -396.65 | -1202.31
| 8200 | 90.22 | 270 | 7041.72 | -396.65 | -1302.31
| 8300 | 90.22 | 270 | 7041.33 | -396.65 | -1402.31
| 8400 | 90.22 | 270 | 7040.95 | -396.65 | -1502.31
| 8500 | 90.22 | 270 | 7040.57 | -396.65 | -1602.31
| 8600 | 90.22 | 270 | 7040.18 | -396.65 | -1702.31
| 8700 | 90.22 | 270 | 7039.8 | -396.65 | -1802.31
| 8800 | 90.22 | 270 | 7039.41 | -396.65 | -1902.31
| 8900 | 90.22 | 270 | 7039.03 | -396.65 | -2002.31
| 9000 | 90.22 | 270 | 7038.65 | -396.65 | -2102.31
| 9100 | 90.22 | 270 | 7038.26 | -396.65 | -2202.31
| 9200 | 90.22 | 270 | 7037.88 | -396.65 | -2302.31
| 9300 | 90.22 | 270 | 7037.49 | -396.65 | -2402.31
| 9400 | 90.22 | 270 | 7037.11 | -396.65 | -2502.31
| 9500 | 90.22 | 270 | 7036.73 | -396.65 | -2602.3
| 9600 | 90.22 | 270 | 7036.34 | -396.65 | -2702.3
| 9700 | 90.22 | 270 | 7035.96 | -396.65 | -2802.3
| 9800 | 90.22 | 270 | 7035.57 | -396.65 | -2902.3
| 9900 | 90.22 | 270 | 7035.19 | -396.65 | -3002.3
| 10000 | 90.22 | 270 | 7034.81 | -396.65 | -3102.3
| 10100 | 90.22 | 270 | 7034.42 | -396.65 | -3202.3
| 10200 | 90.22 | 270 | 7034.04 | -396.65 | -3302.3
| 10300 | 90.22 | 270 | 7033.65 | -396.65 | -3402.3
| 10400 | 90.22 | 270 | 7033.27 | -396.65 | -3502.3
| 10500 | 90.22 | 270 | 7032.89 | -396.65 | -3602.3
| 10600 | 90.22 | 270 | 7032.5 | -396.65 | -3702.3
| 10700 | 90.22 | 270 | 7032.12 | -396.65 | -3802.3
| 10800 | 90.22 | 270 | 7031.73 | -396.65 | -3902.29
| 10900 | 90.22 | 270 | 7031.35 | -396.65 | -4002.29
| 11000 | 90.22 | 270 | 7030.97 | -396.65 | -4102.29
| 11100 | 90.22 | 270 | 7030.58 | -396.65 | -4202.29
| 11200 | 90.22 | 270 | 7030.2 | -396.65 | -4302.29
| 11300 | 90.22 | 270 | 7029.81 | -396.65 | -4402.29
| 11400 | 90.22 | 270 | 7029.43 | -396.65 | -4502.29
| 11500 | 90.22 | 270 | 7029.05 | -396.65 | -4602.29
| 11512.03 | 90.22 | 270 | 7029 | -396.65 | -4614.32

## Lookup (hidden)
North Reference | RetunValue | Grid Type | ReturnValue | Deviation Indicator | ReturnValue
| 2 |  | 0 |  | 4
True |  | SPCS-Colorado Central-NAD27 |  | Directional
Grid |  | SPCS-Colorado Central-NAD83 |  | High Angle
|  | SPCS-Colorado North-NAD27 |  | Horizontal
SPCS-Colorado North-NAD83
SPCS-Colorado South-NAD27
SPCS-Colorado South-NAD83
UTM-Zone 12 NAD27
UTM-Zone 12 NAD83
UTM-Zone 13 NAD27
UTM-Zone 13 NAD83