## Data
Header Information | measured depth (ft) | inclination (°) | azimuth (°) | true vertical depth (ft) | northing +N/-S (ft) | easting +E/-W (ft)
Operator Name | 0 | 0 | 0 | 0 | 0 | 0
PETROLEUM DEVELOPMENT CORPORATION | 1500 | 0 | 0 | 1500 | 0 | 0
Operator Number | 1600 | 2 | 136.251 | 1599.98 | -1.26 | 1.21
69175 | 1700 | 4 | 136.251 | 1699.84 | -5.04 | 4.83
Well Name and Number | 1700.58 | 4.012 | 136.251 | 1700.41 | -5.07 | 4.85
Sunmarke 28U-434 | 1800 | 4.012 | 136.251 | 1799.59 | -10.09 | 9.66
API Number (if available) | 1900 | 4.012 | 136.251 | 1899.35 | -15.15 | 14.5
| 2000 | 4.012 | 136.251 | 1999.1 | -20.2 | 19.34
Location: QQ SEC TWP RGE | 2100 | 4.012 | 136.251 | 2098.86 | -25.26 | 24.18
Sec.28-T4N-R67W | 2200 | 4.012 | 136.251 | 2198.61 | -30.31 | 29.01
Citing Type: Planned or Actual | 2300 | 4.012 | 136.251 | 2298.37 | -35.36 | 33.85
Planned | 2400 | 4.012 | 136.251 | 2398.12 | -40.42 | 38.69
Deviation Indicator | 2500 | 4.012 | 136.251 | 2497.88 | -45.47 | 43.53
Horizontal | 2600 | 4.012 | 136.251 | 2597.63 | -50.52 | 48.36
North Reference | 2700 | 4.012 | 136.251 | 2697.39 | -55.58 | 53.2
True | 2800 | 4.012 | 136.251 | 2797.14 | -60.63 | 58.04
Grid Type | 2900 | 4.012 | 136.251 | 2896.9 | -65.68 | 62.88
#VALUE! | 3000 | 4.012 | 136.251 | 2996.65 | -70.74 | 67.71
| 3100 | 4.012 | 136.251 | 3096.41 | -75.79 | 72.55
| 3200 | 4.012 | 136.251 | 3196.16 | -80.85 | 77.39
| 3300 | 4.012 | 136.251 | 3295.92 | -85.9 | 82.23
| 3400 | 4.012 | 136.251 | 3395.67 | -90.95 | 87.06
| 3500 | 4.012 | 136.251 | 3495.43 | -96.01 | 91.9
| 3600 | 4.012 | 136.251 | 3595.18 | -101.06 | 96.74
| 3700 | 4.012 | 136.251 | 3694.94 | -106.11 | 101.58
| 3800 | 4.012 | 136.251 | 3794.69 | -111.17 | 106.41
| 3900 | 4.012 | 136.251 | 3894.45 | -116.22 | 111.25
| 4000 | 4.012 | 136.251 | 3994.2 | -121.27 | 116.09
| 4100 | 4.012 | 136.251 | 4093.96 | -126.33 | 120.93
| 4200 | 4.012 | 136.251 | 4193.71 | -131.38 | 125.76
| 4300 | 4.012 | 136.251 | 4293.47 | -136.43 | 130.6
| 4400 | 4.012 | 136.251 | 4393.22 | -141.49 | 135.44
| 4500 | 4.012 | 136.251 | 4492.98 | -146.54 | 140.28
| 4600 | 4.012 | 136.251 | 4592.73 | -151.6 | 145.12
| 4700 | 4.012 | 136.251 | 4692.49 | -156.65 | 149.95
| 4800 | 4.012 | 136.251 | 4792.24 | -161.7 | 154.79
| 4807.36 | 4.012 | 136.251 | 4799.59 | -162.07 | 155.15
| 4900 | 2.159 | 136.251 | 4892.09 | -165.68 | 158.59
| 5000 | 0.159 | 136.251 | 4992.06 | -167.14 | 159.99
| 5007.94 | 0 | 0 | 5000 | -167.14 | 160
| 6494.3 | 0 | 0 | 6486.36 | -167.14 | 160
| 6500 | 0.428 | 270 | 6492.06 | -167.14 | 159.98
| 6600 | 7.928 | 270 | 6591.72 | -167.14 | 152.7
| 6700 | 15.428 | 270 | 6689.58 | -167.14 | 132.47
| 6800 | 22.928 | 270 | 6783.97 | -167.14 | 99.65
| 6900 | 30.428 | 270 | 6873.26 | -167.14 | 54.78
| 7000 | 37.928 | 270 | 6955.93 | -167.14 | -1.36
| 7100 | 45.428 | 270 | 7030.56 | -167.14 | -67.8
| 7200 | 52.928 | 270 | 7095.89 | -167.14 | -143.42
| 7300 | 60.428 | 270 | 7150.78 | -167.14 | -226.92
| 7400 | 67.928 | 270 | 7194.31 | -167.14 | -316.87
| 7500 | 75.428 | 270 | 7225.73 | -167.14 | -411.74
| 7600 | 82.928 | 270 | 7244.49 | -167.14 | -509.89
| 7614.3 | 84 | 270 | 7246.12 | -167.14 | -524.09
| 7688.3 | 84 | 270 | 7253.85 | -167.14 | -597.69
| 7700 | 84.585 | 270 | 7255.01 | -167.14 | -609.33
| 7800 | 89.585 | 270 | 7260.1 | -167.14 | -709.17
| 7810.1 | 90.09 | 270 | 7260.13 | -167.14 | -719.27
| 7900 | 90.09 | 270 | 7259.99 | -167.14 | -809.17
| 8000 | 90.09 | 270 | 7259.83 | -167.14 | -909.17
| 8100 | 90.09 | 270 | 7259.67 | -167.14 | -1009.17
| 8200 | 90.09 | 270 | 7259.51 | -167.14 | -1109.17
| 8300 | 90.09 | 270 | 7259.36 | -167.14 | -1209.17
| 8400 | 90.09 | 270 | 7259.2 | -167.14 | -1309.17
| 8500 | 90.09 | 270 | 7259.04 | -167.14 | -1409.17
| 8600 | 90.09 | 270 | 7258.89 | -167.14 | -1509.17
| 8700 | 90.09 | 270 | 7258.73 | -167.14 | -1609.17
| 8800 | 90.09 | 270 | 7258.57 | -167.14 | -1709.17
| 8900 | 90.09 | 270 | 7258.42 | -167.14 | -1809.17
| 9000 | 90.09 | 270 | 7258.26 | -167.14 | -1909.17
| 9100 | 90.09 | 270 | 7258.1 | -167.14 | -2009.17
| 9200 | 90.09 | 270 | 7257.94 | -167.14 | -2109.17
| 9300 | 90.09 | 270 | 7257.79 | -167.14 | -2209.17
| 9400 | 90.09 | 270 | 7257.63 | -167.14 | -2309.17
| 9500 | 90.09 | 270 | 7257.47 | -167.14 | -2409.17
| 9600 | 90.09 | 270 | 7257.32 | -167.14 | -2509.17
| 9700 | 90.09 | 270 | 7257.16 | -167.14 | -2609.17
| 9800 | 90.09 | 270 | 7257 | -167.14 | -2709.17
| 9900 | 90.09 | 270 | 7256.84 | -167.14 | -2809.17
| 10000 | 90.09 | 270 | 7256.69 | -167.14 | -2909.17
| 10100 | 90.09 | 270 | 7256.53 | -167.14 | -3009.17
| 10200 | 90.09 | 270 | 7256.37 | -167.14 | -3109.17
| 10300 | 90.09 | 270 | 7256.22 | -167.14 | -3209.17
| 10400 | 90.09 | 270 | 7256.06 | -167.14 | -3309.17
| 10500 | 90.09 | 270 | 7255.9 | -167.14 | -3409.17
| 10600 | 90.09 | 270 | 7255.74 | -167.14 | -3509.17
| 10700 | 90.09 | 270 | 7255.59 | -167.14 | -3609.17
| 10800 | 90.09 | 270 | 7255.43 | -167.14 | -3709.17
| 10900 | 90.09 | 270 | 7255.27 | -167.14 | -3809.17
| 11000 | 90.09 | 270 | 7255.12 | -167.14 | -3909.17
| 11100 | 90.09 | 270 | 7254.96 | -167.14 | -4009.17
| 11200 | 90.09 | 270 | 7254.8 | -167.14 | -4109.17
| 11300 | 90.09 | 270 | 7254.65 | -167.14 | -4209.17
| 11400 | 90.09 | 270 | 7254.49 | -167.14 | -4309.16
| 11500 | 90.09 | 270 | 7254.33 | -167.14 | -4409.16
| 11600 | 90.09 | 270 | 7254.17 | -167.14 | -4509.16
| 11700 | 90.09 | 270 | 7254.02 | -167.14 | -4609.16
| 11710.69 | 90.09 | 270 | 7254 | -167.14 | -4619.85

## Lookup (hidden)
North Reference | RetunValue | Grid Type | ReturnValue | Deviation Indicator | ReturnValue
| 2 |  | 0 |  | 4
True |  | SPCS-Colorado Central-NAD27 |  | Directional
Grid |  | SPCS-Colorado Central-NAD83 |  | High Angle
|  | SPCS-Colorado North-NAD27 |  | Horizontal
SPCS-Colorado North-NAD83
SPCS-Colorado South-NAD27
SPCS-Colorado South-NAD83
UTM-Zone 12 NAD27
UTM-Zone 12 NAD83
UTM-Zone 13 NAD27
UTM-Zone 13 NAD83