## Data
Header Information | measured depth (ft) | inclination (°) | azimuth (°) | true vertical depth (ft) | northing +N/-S (ft) | easting +E/-W (ft)
Operator Name | 0 | 0 | 0 | 0 | 0 | 0
PETROLEUM DEVELOPMENT CORPORATION | 1500 | 0 | 0 | 1500 | 0 | 0
Operator Number | 1600 | 2 | 112.027 | 1599.98 | -0.65 | 1.62
69175 | 1648.32 | 2.966 | 112.027 | 1648.25 | -1.44 | 3.56
Well Name and Number | 1700 | 2.966 | 112.027 | 1699.86 | -2.44 | 6.04
Sunmarke 28V-434 | 1800 | 2.966 | 112.027 | 1799.73 | -4.38 | 10.83
API Number (if available) | 1900 | 2.966 | 112.027 | 1899.6 | -6.32 | 15.63
| 2000 | 2.966 | 112.027 | 1999.46 | -8.27 | 20.43
Location: QQ SEC TWP RGE | 2100 | 2.966 | 112.027 | 2099.33 | -10.21 | 25.23
Sec.28-T4N-R67W | 2200 | 2.966 | 112.027 | 2199.19 | -12.15 | 30.02
Citing Type: Planned or Actual | 2300 | 2.966 | 112.027 | 2299.06 | -14.09 | 34.82
Planned | 2400 | 2.966 | 112.027 | 2398.93 | -16.03 | 39.62
Deviation Indicator | 2500 | 2.966 | 112.027 | 2498.79 | -17.97 | 44.41
Horizontal | 2600 | 2.966 | 112.027 | 2598.66 | -19.91 | 49.21
North Reference | 2700 | 2.966 | 112.027 | 2698.52 | -21.85 | 54.01
True | 2800 | 2.966 | 112.027 | 2798.39 | -23.79 | 58.81
Grid Type | 2900 | 2.966 | 112.027 | 2898.26 | -25.73 | 63.6
#VALUE! | 3000 | 2.966 | 112.027 | 2998.12 | -27.67 | 68.4
| 3100 | 2.966 | 112.027 | 3097.99 | -29.61 | 73.2
| 3200 | 2.966 | 112.027 | 3197.85 | -31.55 | 78
| 3300 | 2.966 | 112.027 | 3297.72 | -33.5 | 82.79
| 3400 | 2.966 | 112.027 | 3397.59 | -35.44 | 87.59
| 3500 | 2.966 | 112.027 | 3497.45 | -37.38 | 92.39
| 3600 | 2.966 | 112.027 | 3597.32 | -39.32 | 97.18
| 3700 | 2.966 | 112.027 | 3697.18 | -41.26 | 101.98
| 3800 | 2.966 | 112.027 | 3797.05 | -43.2 | 106.78
| 3900 | 2.966 | 112.027 | 3896.92 | -45.14 | 111.58
| 4000 | 2.966 | 112.027 | 3996.78 | -47.08 | 116.37
| 4100 | 2.966 | 112.027 | 4096.65 | -49.02 | 121.17
| 4200 | 2.966 | 112.027 | 4196.51 | -50.96 | 125.97
| 4300 | 2.966 | 112.027 | 4296.38 | -52.9 | 130.76
| 4400 | 2.966 | 112.027 | 4396.25 | -54.84 | 135.56
| 4500 | 2.966 | 112.027 | 4496.11 | -56.79 | 140.36
| 4600 | 2.966 | 112.027 | 4595.98 | -58.73 | 145.16
| 4700 | 2.966 | 112.027 | 4695.84 | -60.67 | 149.95
| 4800 | 2.966 | 112.027 | 4795.71 | -62.61 | 154.75
| 4856.11 | 2.966 | 112.027 | 4851.75 | -63.7 | 157.44
| 4900 | 2.089 | 112.027 | 4895.59 | -64.42 | 159.24
| 5000 | 0.089 | 112.027 | 4995.57 | -65.14 | 161
| 5004.43 | 0 | 0 | 5000 | -65.14 | 161
| 6506.06 | 0 | 0 | 6501.63 | -65.14 | 161
| 6600 | 7.046 | 270 | 6595.33 | -65.14 | 155.23
| 6700 | 14.546 | 270 | 6693.49 | -65.14 | 136.51
| 6800 | 22.046 | 270 | 6788.37 | -65.14 | 105.14
| 6900 | 29.546 | 270 | 6878.34 | -65.14 | 61.66
| 7000 | 37.046 | 270 | 6961.87 | -65.14 | 6.8
| 7100 | 44.545 | 270 | 7037.52 | -65.14 | -58.49
| 7200 | 52.045 | 270 | 7104 | -65.14 | -133.09
| 7300 | 59.545 | 270 | 7160.17 | -65.14 | -215.74
| 7400 | 67.045 | 270 | 7205.08 | -65.14 | -305.01
| 7500 | 74.545 | 270 | 7237.95 | -65.14 | -399.37
| 7600 | 82.045 | 270 | 7258.22 | -65.14 | -497.22
| 7626.06 | 84 | 270 | 7261.39 | -65.14 | -523.09
| 7700 | 84 | 270 | 7269.12 | -65.14 | -596.63
| 7700.06 | 84 | 270 | 7269.12 | -65.14 | -596.69
| 7800 | 88.997 | 270 | 7275.23 | -65.14 | -696.41
| 7821.06 | 90.05 | 270 | 7275.4 | -65.14 | -717.47
| 7900 | 90.05 | 270 | 7275.33 | -65.14 | -796.41
| 8000 | 90.05 | 270 | 7275.24 | -65.14 | -896.41
| 8100 | 90.05 | 270 | 7275.16 | -65.14 | -996.41
| 8200 | 90.05 | 270 | 7275.07 | -65.14 | -1096.41
| 8300 | 90.05 | 270 | 7274.98 | -65.14 | -1196.41
| 8400 | 90.05 | 270 | 7274.9 | -65.14 | -1296.41
| 8500 | 90.05 | 270 | 7274.81 | -65.14 | -1396.41
| 8600 | 90.05 | 270 | 7274.72 | -65.14 | -1496.41
| 8700 | 90.05 | 270 | 7274.63 | -65.14 | -1596.41
| 8800 | 90.05 | 270 | 7274.55 | -65.14 | -1696.41
| 8900 | 90.05 | 270 | 7274.46 | -65.14 | -1796.41
| 9000 | 90.05 | 270 | 7274.37 | -65.14 | -1896.41
| 9100 | 90.05 | 270 | 7274.28 | -65.14 | -1996.41
| 9200 | 90.05 | 270 | 7274.2 | -65.14 | -2096.4
| 9300 | 90.05 | 270 | 7274.11 | -65.14 | -2196.4
| 9400 | 90.05 | 270 | 7274.02 | -65.14 | -2296.4
| 9500 | 90.05 | 270 | 7273.94 | -65.14 | -2396.4
| 9600 | 90.05 | 270 | 7273.85 | -65.14 | -2496.4
| 9700 | 90.05 | 270 | 7273.76 | -65.14 | -2596.4
| 9800 | 90.05 | 270 | 7273.67 | -65.14 | -2696.4
| 9900 | 90.05 | 270 | 7273.59 | -65.14 | -2796.4
| 10000 | 90.05 | 270 | 7273.5 | -65.14 | -2896.4
| 10100 | 90.05 | 270 | 7273.41 | -65.14 | -2996.4
| 10200 | 90.05 | 270 | 7273.32 | -65.14 | -3096.4
| 10300 | 90.05 | 270 | 7273.24 | -65.14 | -3196.4
| 10400 | 90.05 | 270 | 7273.15 | -65.14 | -3296.4
| 10500 | 90.05 | 270 | 7273.06 | -65.14 | -3396.4
| 10600 | 90.05 | 270 | 7272.98 | -65.14 | -3496.4
| 10700 | 90.05 | 270 | 7272.89 | -65.14 | -3596.4
| 10800 | 90.05 | 270 | 7272.8 | -65.14 | -3696.4
| 10900 | 90.05 | 270 | 7272.71 | -65.14 | -3796.4
| 11000 | 90.05 | 270 | 7272.63 | -65.14 | -3896.4
| 11100 | 90.05 | 270 | 7272.54 | -65.14 | -3996.4
| 11200 | 90.05 | 270 | 7272.45 | -65.14 | -4096.4
| 11300 | 90.05 | 270 | 7272.36 | -65.14 | -4196.4
| 11400 | 90.05 | 270 | 7272.28 | -65.14 | -4296.4
| 11500 | 90.05 | 270 | 7272.19 | -65.14 | -4396.4
| 11600 | 90.05 | 270 | 7272.1 | -65.14 | -4496.4
| 11700 | 90.05 | 270 | 7272.02 | -65.14 | -4596.4
| 11718.07 | 90.05 | 270 | 7272 | -65.14 | -4614.47

## Lookup (hidden)
North Reference | RetunValue | Grid Type | ReturnValue | Deviation Indicator | ReturnValue
| 2 |  | 0 |  | 4
True |  | SPCS-Colorado Central-NAD27 |  | Directional
Grid |  | SPCS-Colorado Central-NAD83 |  | High Angle
|  | SPCS-Colorado North-NAD27 |  | Horizontal
SPCS-Colorado North-NAD83
SPCS-Colorado South-NAD27
SPCS-Colorado South-NAD83
UTM-Zone 12 NAD27
UTM-Zone 12 NAD83
UTM-Zone 13 NAD27
UTM-Zone 13 NAD83