## Data
Header Information | measured depth (ft) | inclination (°) | azimuth (°) | true vertical depth (ft) | northing +N/-S (ft) | easting +E/-W (ft)
Operator Name | 0 | 0 | 0 | 0 | 0 | 0
Bonanza Creek | 1600 | 0 | 0 | 1600 | 0 | 0
Operator Number | 1700 | 2 | 115.51 | 1699.98 | -0.75 | 1.58
8960 | 1800 | 4 | 115.51 | 1799.84 | -3.01 | 6.3
Well Name and Number | 1900 | 6 | 115.51 | 1899.45 | -6.76 | 14.16
State Whitetail 34-31-36HNB | 2000 | 8 | 115.51 | 1998.7 | -12.01 | 25.16
API Number (if available) | 2100 | 10 | 115.51 | 2097.47 | -18.74 | 39.28
| 2200 | 12 | 115.51 | 2195.62 | -26.96 | 56.5
Location: QQ SEC TWP RGE | 2300 | 12.532 | 115.51 | 2293.27 | -36.25 | 75.97
Sec.36-T6N-R62W | 2400 | 12.532 | 115.51 | 2390.88 | -45.6 | 95.56
Citing Type: Planned or Actual | 2500 | 12.532 | 115.51 | 2488.5 | -54.94 | 115.14
Planned | 2600 | 12.532 | 115.51 | 2586.12 | -64.29 | 134.72
Deviation Indicator | 2700 | 12.532 | 115.51 | 2683.74 | -73.63 | 154.31
Horizontal | 2800 | 12.532 | 115.51 | 2781.35 | -82.98 | 173.89
North Reference | 2900 | 12.532 | 115.51 | 2878.97 | -92.32 | 193.47
True | 3000 | 12.532 | 115.51 | 2976.59 | -101.67 | 213.06
Grid Type | 3100 | 12.532 | 115.51 | 3074.21 | -111.01 | 232.64
#VALUE! | 3200 | 12.532 | 115.51 | 3171.82 | -120.36 | 252.22
| 3300 | 12.532 | 115.51 | 3269.44 | -129.7 | 271.81
| 3400 | 12.532 | 115.51 | 3367.06 | -139.05 | 291.39
| 3500 | 12.532 | 115.51 | 3464.68 | -148.39 | 310.97
| 3600 | 12.532 | 115.51 | 3562.29 | -157.74 | 330.56
| 3700 | 12.532 | 115.51 | 3659.91 | -167.08 | 350.14
| 3800 | 12.532 | 115.51 | 3757.53 | -176.43 | 369.73
| 3900 | 12.532 | 115.51 | 3855.15 | -185.77 | 389.31
| 4000 | 12.532 | 115.51 | 3952.76 | -195.12 | 408.89
| 4100 | 12.532 | 115.51 | 4050.38 | -204.46 | 428.48
| 4200 | 12.532 | 115.51 | 4148 | -213.81 | 448.06
| 4300 | 12.532 | 115.51 | 4245.62 | -223.15 | 467.64
| 4400 | 12.532 | 115.51 | 4343.23 | -232.49 | 487.23
| 4500 | 12.532 | 115.51 | 4440.85 | -241.84 | 506.81
| 4600 | 12.532 | 115.51 | 4538.47 | -251.18 | 526.39
| 4700 | 11.35 | 115.51 | 4636.21 | -260.27 | 545.44
| 4800 | 9.35 | 115.51 | 4734.58 | -268.01 | 561.65
| 4900 | 7.35 | 115.51 | 4833.52 | -274.26 | 574.76
| 5000 | 5.35 | 115.51 | 4932.9 | -279.03 | 584.74
| 5100 | 3.35 | 115.51 | 5032.61 | -282.29 | 591.58
| 5200 | 1.35 | 115.51 | 5132.52 | -284.06 | 595.28
| 5800 | 10.919 | 0.198 | 5731.91 | -274.97 | 596.03
| 5900 | 21.919 | 0.198 | 5827.68 | -246.75 | 596.13
| 6000 | 32.919 | 0.198 | 5916.31 | -200.77 | 596.29
| 6100 | 43.919 | 0.198 | 5994.54 | -138.72 | 596.5
| 6200 | 54.919 | 0.198 | 6059.5 | -62.89 | 596.77
| 6300 | 65.919 | 0.198 | 6108.79 | 23.94 | 597.07
| 6400 | 75 | 0.198 | 6140.88 | 118.51 | 597.39
| 6500 | 76.919 | 0.198 | 6166.48 | 215.17 | 597.73
| 6600 | 87.919 | 0.198 | 6179.66 | 314.14 | 598.07
| 6700 | 90 | 0.198 | 6180 | 414.14 | 598.41
| 6800 | 90 | 0.198 | 6180 | 514.14 | 598.76
| 6900 | 90 | 0.198 | 6180 | 614.14 | 599.11
| 7000 | 90 | 0.198 | 6180 | 714.14 | 599.45
| 7100 | 90 | 0.198 | 6180 | 814.14 | 599.8
| 7200 | 90 | 0.198 | 6180 | 914.14 | 600.14
| 7300 | 90 | 0.198 | 6180 | 1014.14 | 600.49
| 7400 | 90 | 0.198 | 6180 | 1114.14 | 600.83
| 7500 | 90 | 0.198 | 6180 | 1214.14 | 601.18
| 7600 | 90 | 0.198 | 6180 | 1314.13 | 601.52
| 7700 | 90 | 0.198 | 6180 | 1414.13 | 601.87
| 7800 | 90 | 0.198 | 6180 | 1514.13 | 602.22
| 7900 | 90 | 0.198 | 6180 | 1614.13 | 602.56
| 8000 | 90 | 0.198 | 6180 | 1714.13 | 602.91
| 8100 | 90 | 0.198 | 6180 | 1814.13 | 603.25
| 8200 | 90 | 0.198 | 6180 | 1914.13 | 603.6
| 8300 | 90 | 0.198 | 6180 | 2014.13 | 603.94
| 8400 | 90 | 0.198 | 6180 | 2114.13 | 604.29
| 8500 | 90 | 0.198 | 6180 | 2214.13 | 604.63
| 8600 | 90 | 0.198 | 6180 | 2314.13 | 604.98
| 8700 | 90 | 0.198 | 6180 | 2414.13 | 605.33
| 8800 | 90 | 0.198 | 6180 | 2514.13 | 605.67
| 8900 | 90 | 0.198 | 6180 | 2614.13 | 606.02
| 9000 | 90 | 0.198 | 6180 | 2714.13 | 606.36
| 9100 | 90 | 0.198 | 6180 | 2814.13 | 606.71
| 9200 | 90 | 0.198 | 6180 | 2914.13 | 607.05
| 9300 | 90 | 0.198 | 6180 | 3014.12 | 607.4
| 9400 | 90 | 0.198 | 6180 | 3114.12 | 607.74
| 9500 | 90 | 0.198 | 6180 | 3214.12 | 608.09
| 9600 | 90 | 0.198 | 6180 | 3314.12 | 608.44
| 9700 | 90 | 0.198 | 6180 | 3414.12 | 608.78
| 9800 | 90 | 0.198 | 6180 | 3514.12 | 609.13
| 9900 | 90 | 0.198 | 6180 | 3614.12 | 609.47
| 10000 | 90 | 0.198 | 6180 | 3714.12 | 609.82
| 10100 | 90 | 0.198 | 6180 | 3814.12 | 610.16
| 10200 | 90 | 0.198 | 6180 | 3914.12 | 610.51
| 10300 | 90 | 0.198 | 6180 | 4014.12 | 610.85
| 10400 | 90 | 0.198 | 6180 | 4114.12 | 611.2
| 10500 | 90 | 0.198 | 6180 | 4214.12 | 611.55
| 10600 | 90 | 0.198 | 6180 | 4314.12 | 611.89
| 10700 | 90 | 0.198 | 6180 | 4414.12 | 612.24
| 10715.97 | 90 | 0.198 | 6180 | 4430.09 | 612.29

## Lookup (hidden)
North Reference | RetunValue | Grid Type | ReturnValue | Deviation Indicator | ReturnValue
| 2 |  | 0 |  | 4
True |  | SPCS-Colorado Central-NAD27 |  | Directional
Grid |  | SPCS-Colorado Central-NAD83 |  | High Angle
|  | SPCS-Colorado North-NAD27 |  | Horizontal
SPCS-Colorado North-NAD83
SPCS-Colorado South-NAD27
SPCS-Colorado South-NAD83
UTM-Zone 12 NAD27
UTM-Zone 12 NAD83
UTM-Zone 13 NAD27
UTM-Zone 13 NAD83