## Data
Header Information | measured depth (ft) | inclination (°) | azimuth (°) | true vertical depth (ft) | northing +N/-S (ft) | easting +E/-W (ft)
Operator Name | 0 | 0 | 0 | 0 | 0 | 0
Bonanza Creek | 2000 | 0 | 0 | 2000 | 0 | 0
Operator Number | 2100 | 1 | 189.693 | 2099.99 | -0.86 | -0.15
8960 | 2200 | 2 | 189.693 | 2199.96 | -3.44 | -0.59
Well Name and Number | 2300 | 3 | 189.693 | 2299.86 | -7.74 | -1.32
State Whitetail O-K-36HNB | 2400 | 4 | 189.693 | 2399.68 | -13.76 | -2.35
API Number (if available) | 2500 | 5 | 189.693 | 2499.37 | -21.49 | -3.67
| 2600 | 6 | 189.693 | 2598.9 | -30.94 | -5.28
Location: QQ SEC TWP RGE | 2700 | 7 | 189.693 | 2698.26 | -42.1 | -7.19
Sec.36-T6N-R62W | 2800 | 7.303 | 189.693 | 2797.46 | -54.55 | -9.32
Citing Type: Planned or Actual | 2900 | 7.303 | 189.693 | 2896.65 | -67.08 | -11.46
Planned | 3000 | 7.303 | 189.693 | 2995.84 | -79.61 | -13.6
Deviation Indicator | 3100 | 7.303 | 189.693 | 3095.02 | -92.14 | -15.74
Horizontal | 3200 | 7.303 | 189.693 | 3194.21 | -104.67 | -17.88
North Reference | 3300 | 7.303 | 189.693 | 3293.4 | -117.2 | -20.02
True | 3400 | 7.303 | 189.693 | 3392.59 | -129.73 | -22.16
Grid Type | 3500 | 7.303 | 189.693 | 3491.78 | -142.26 | -24.3
#VALUE! | 3600 | 7.303 | 189.693 | 3590.97 | -154.79 | -26.44
| 3700 | 7.303 | 189.693 | 3690.16 | -167.32 | -28.58
| 3800 | 7.303 | 189.693 | 3789.35 | -179.85 | -30.72
| 3900 | 7.303 | 189.693 | 3888.53 | -192.39 | -32.86
| 4000 | 7.303 | 189.693 | 3987.72 | -204.92 | -35
| 4100 | 7.303 | 189.693 | 4086.91 | -217.45 | -37.14
| 4200 | 7.303 | 189.693 | 4186.1 | -229.98 | -39.28
| 4300 | 7.303 | 189.693 | 4285.29 | -242.51 | -41.42
| 4400 | 7.303 | 189.693 | 4384.48 | -255.04 | -43.56
| 4500 | 7.303 | 189.693 | 4483.67 | -267.57 | -45.7
| 4600 | 7.303 | 189.693 | 4582.86 | -280.1 | -47.84
| 4700 | 6.371 | 189.693 | 4682.09 | -292.26 | -49.92
| 4800 | 4.371 | 189.693 | 4781.65 | -301.49 | -51.5
| 4900 | 2.371 | 189.693 | 4881.47 | -307.28 | -52.49
| 5000 | 0.371 | 189.693 | 4981.43 | -309.64 | -52.89
| 5700 | 5.301 | 0 | 5681.37 | -307.47 | -52.9
| 5800 | 16.301 | 0 | 5779.44 | -288.76 | -52.9
| 5900 | 27.301 | 0 | 5872.15 | -251.68 | -52.9
| 6000 | 38.301 | 0 | 5956.08 | -197.59 | -52.9
| 6100 | 49.301 | 0 | 6028.14 | -128.48 | -52.9
| 6200 | 60.301 | 0 | 6085.69 | -46.89 | -52.9
| 6300 | 71.301 | 0 | 6126.62 | 44.18 | -52.9
| 6400 | 75 | 0 | 6153.55 | 140.47 | -52.9
| 6500 | 82.301 | 0 | 6175.3 | 237.98 | -52.9
| 6600 | 90 | 0 | 6180 | 337.77 | -52.9
| 6700 | 90 | 0 | 6180 | 437.77 | -52.9
| 6800 | 90 | 0 | 6180 | 537.77 | -52.9
| 6900 | 90 | 0 | 6180 | 637.77 | -52.9
| 7000 | 90 | 0 | 6180 | 737.77 | -52.9
| 7100 | 90 | 0 | 6180 | 837.77 | -52.9
| 7200 | 90 | 0 | 6180 | 937.77 | -52.89
| 7300 | 90 | 0 | 6180 | 1037.77 | -52.89
| 7400 | 90 | 0 | 6180 | 1137.77 | -52.89
| 7500 | 90 | 0 | 6180 | 1237.77 | -52.89
| 7600 | 90 | 0 | 6180 | 1337.77 | -52.89
| 7700 | 90 | 0 | 6180 | 1437.77 | -52.89
| 7800 | 90 | 0 | 6180 | 1537.77 | -52.89
| 7900 | 90 | 0 | 6180 | 1637.77 | -52.89
| 8000 | 90 | 0 | 6180 | 1737.77 | -52.89
| 8100 | 90 | 0 | 6180 | 1837.77 | -52.89
| 8200 | 90 | 0 | 6180 | 1937.77 | -52.89
| 8300 | 90 | 0 | 6180 | 2037.77 | -52.89
| 8400 | 90 | 0 | 6180 | 2137.77 | -52.89
| 8500 | 90 | 0 | 6180 | 2237.77 | -52.89
| 8600 | 90 | 0 | 6180 | 2337.77 | -52.89
| 8700 | 90 | 0 | 6180 | 2437.77 | -52.89
| 8800 | 90 | 0 | 6180 | 2537.77 | -52.89
| 8900 | 90 | 0 | 6180 | 2637.77 | -52.89
| 9000 | 90 | 0 | 6180 | 2737.77 | -52.89
| 9100 | 90 | 0 | 6180 | 2837.77 | -52.89
| 9200 | 90 | 0 | 6180 | 2937.77 | -52.89
| 9300 | 90 | 0 | 6180 | 3037.77 | -52.89
| 9400 | 90 | 0 | 6180 | 3137.77 | -52.89
| 9500 | 90 | 0 | 6180 | 3237.77 | -52.88
| 9600 | 90 | 0 | 6180 | 3337.77 | -52.88
| 9700 | 90 | 0 | 6180 | 3437.77 | -52.88
| 9800 | 90 | 0 | 6180 | 3537.77 | -52.88
| 9900 | 90 | 0 | 6180 | 3637.77 | -52.88
| 10000 | 90 | 0 | 6180 | 3737.77 | -52.88
| 10100 | 90 | 0 | 6180 | 3837.77 | -52.88
| 10200 | 90 | 0 | 6180 | 3937.77 | -52.88
| 10300 | 90 | 0 | 6180 | 4037.77 | -52.88
| 10400 | 90 | 0 | 6180 | 4137.77 | -52.88
| 10500 | 90 | 0 | 6180 | 4237.77 | -52.88
| 10600 | 90 | 0 | 6180 | 4337.77 | -52.88
| 10648.59 | 90 | 0 | 6180 | 4386.36 | -52.88

## Lookup (hidden)
North Reference | RetunValue | Grid Type | ReturnValue | Deviation Indicator | ReturnValue
| 2 |  | 0 |  | 4
True |  | SPCS-Colorado Central-NAD27 |  | Directional
Grid |  | SPCS-Colorado Central-NAD83 |  | High Angle
|  | SPCS-Colorado North-NAD27 |  | Horizontal
SPCS-Colorado North-NAD83
SPCS-Colorado South-NAD27
SPCS-Colorado South-NAD83
UTM-Zone 12 NAD27
UTM-Zone 12 NAD83
UTM-Zone 13 NAD27
UTM-Zone 13 NAD83