## Data
Header Information | measured depth (ft) | inclination (°) | azimuth (°) | true vertical depth (ft) | northing +N/-S (ft) | easting +E/-W (ft)
Operator Name | 0 | 0 | 89.9 | 0 | 0 | 0
KERR-MCGEE | 17 | 0 | 89.9 | 17 | 0 | 0
Operator Number | 117 | 0 | 89.9 | 117 | 0 | 0
47120 | 217 | 0 | 89.9 | 217 | 0 | 0
Well Name and Number | 317 | 0 | 89.9 | 317 | 0 | 0
MELBA 27N-14HZ (PERMIT REV-1) | 417 | 0 | 89.9 | 417 | 0 | 0
API Number (if available) | 517 | 0 | 89.9 | 517 | 0 | 0
| 617 | 0 | 89.9 | 617 | 0 | 0
Location: QQ SEC TWP RGE | 717 | 0 | 89.9 | 717 | 0 | 0
SEC.23-T3N-R66W | 817 | 0 | 89.9 | 817 | 0 | 0
Citing Type: Planned or Actual | 917 | 0 | 89.9 | 917 | 0 | 0
PLANNED | 1017 | 0 | 89.9 | 1017 | 0 | 0
Deviation Indicator | 1117 | 0 | 89.9 | 1117 | 0 | 0
Horizontal | 1142 | 0 | 89.9 | 1142 | 0 | 0
North Reference | 1217 | 0 | 89.9 | 1217 | 0 | 0
True | 1300 | 0 | 89.9 | 1300 | 0 | 0
Grid Type | 1317 | 0.34 | 89.9 | 1317 | 0 | 0.05
#VALUE! | 1417 | 2.34 | 89.9 | 1416.97 | 0 | 2.39
| 1517 | 4.34 | 89.9 | 1516.79 | 0.01 | 8.21
| 1617 | 6.34 | 89.9 | 1616.35 | 0.03 | 17.52
| 1717 | 8.34 | 89.9 | 1715.53 | 0.05 | 30.3
| 1800 | 10 | 89.9 | 1797.47 | 0.08 | 43.52
| 1817 | 10 | 89.9 | 1814.21 | 0.08 | 46.47
| 1917 | 10 | 89.9 | 1912.69 | 0.11 | 63.84
| 2017 | 10 | 89.9 | 2011.17 | 0.14 | 81.2
| 2117 | 10 | 89.9 | 2109.65 | 0.17 | 98.57
| 2217 | 10 | 89.9 | 2208.13 | 0.2 | 115.93
| 2317 | 10 | 89.9 | 2306.61 | 0.23 | 133.3
| 2417 | 10 | 89.9 | 2405.09 | 0.26 | 150.66
| 2517 | 10 | 89.9 | 2503.57 | 0.29 | 168.03
| 2617 | 10 | 89.9 | 2602.05 | 0.32 | 185.39
| 2717 | 10 | 89.9 | 2700.53 | 0.35 | 202.76
| 2817 | 10 | 89.9 | 2799.01 | 0.38 | 220.12
| 2917 | 10 | 89.9 | 2897.5 | 0.41 | 237.49
| 3017 | 10 | 89.9 | 2995.98 | 0.44 | 254.85
| 3112.47 | 10 | 89.9 | 3090 | 0.47 | 271.43
| 3117 | 9.909 | 89.9 | 3094.46 | 0.48 | 272.21
| 3217 | 7.909 | 89.9 | 3193.25 | 0.5 | 287.7
| 3317 | 5.909 | 89.9 | 3292.51 | 0.52 | 299.73
| 3417 | 3.909 | 89.9 | 3392.14 | 0.54 | 308.29
| 3517 | 1.909 | 89.9 | 3492.01 | 0.55 | 313.36
| 3612.47 | 0 | 359.834 | 3587.47 | 0.55 | 314.95
| 3617 | 0 | 359.834 | 3591.99 | 0.55 | 314.95
| 3717 | 0 | 359.834 | 3691.99 | 0.55 | 314.95
| 3817 | 0 | 359.834 | 3791.99 | 0.55 | 314.95
| 3917 | 0 | 359.834 | 3891.99 | 0.55 | 314.95
| 3998.01 | 0 | 359.834 | 3973 | 0.55 | 314.95
| 4017 | 0 | 359.834 | 3991.99 | 0.55 | 314.95
| 4117 | 0 | 359.834 | 4091.99 | 0.55 | 314.95
| 4217 | 0 | 359.834 | 4191.99 | 0.55 | 314.95
| 4317 | 0 | 359.834 | 4291.99 | 0.55 | 314.95
| 4417 | 0 | 359.834 | 4391.99 | 0.55 | 314.95
| 4430.01 | 0 | 359.834 | 4405 | 0.55 | 314.95
| 4517 | 0 | 359.834 | 4491.99 | 0.55 | 314.95
| 4617 | 0 | 359.834 | 4591.99 | 0.55 | 314.95
| 4717 | 0 | 359.834 | 4691.99 | 0.55 | 314.95
| 4817 | 0 | 359.834 | 4791.99 | 0.55 | 314.95
| 4917 | 0 | 359.834 | 4891.99 | 0.55 | 314.95
| 5017 | 0 | 359.834 | 4991.99 | 0.55 | 314.95
| 5117 | 0 | 359.834 | 5091.99 | 0.55 | 314.95
| 5217 | 0 | 359.834 | 5191.99 | 0.55 | 314.95
| 5317 | 0 | 359.834 | 5291.99 | 0.55 | 314.95
| 5417 | 0 | 359.834 | 5391.99 | 0.55 | 314.95
| 5517 | 0 | 359.834 | 5491.99 | 0.55 | 314.95
| 5617 | 0 | 359.834 | 5591.99 | 0.55 | 314.95
| 5717 | 0 | 359.834 | 5691.99 | 0.55 | 314.95
| 5817 | 0 | 359.834 | 5791.99 | 0.55 | 314.95
| 5917 | 0 | 359.834 | 5891.99 | 0.55 | 314.95
| 6017 | 0 | 359.834 | 5991.99 | 0.55 | 314.95
| 6117 | 0 | 359.834 | 6091.99 | 0.55 | 314.95
| 6217 | 0 | 359.834 | 6191.99 | 0.55 | 314.95
| 6317 | 0 | 359.834 | 6291.99 | 0.55 | 314.95
| 6417 | 0 | 359.834 | 6391.99 | 0.55 | 314.95
| 6517 | 0 | 359.834 | 6491.99 | 0.55 | 314.95
| 6544.05 | 0 | 359.834 | 6519.04 | 0.55 | 314.95
| 6617 | 0 | 359.834 | 6591.99 | 0.55 | 314.95
| 6644.05 | 0 | 359.834 | 6619.05 | 0.55 | 314.95
| 6717 | 7.295 | 359.834 | 6691.79 | 5.19 | 314.94
| 6817 | 17.295 | 359.834 | 6789.38 | 26.45 | 314.88
| 6917 | 27.295 | 359.834 | 6881.78 | 64.34 | 314.77
| 7017 | 37.295 | 359.834 | 6966.21 | 117.7 | 314.61
| 7117 | 47.295 | 359.834 | 7040.08 | 184.91 | 314.42
| 7171.35 | 52.73 | 359.834 | 7075 | 226.54 | 314.3
| 7217 | 57.295 | 359.834 | 7101.17 | 263.93 | 314.19
| 7279.49 | 63.544 | 359.834 | 7132 | 318.25 | 314.03
| 7317 | 67.295 | 359.834 | 7147.6 | 352.35 | 313.93
| 7417 | 77.295 | 359.834 | 7177.97 | 447.49 | 313.66
| 7448.18 | 80.413 | 359.834 | 7184 | 478.08 | 313.57
| 7517 | 87.295 | 359.834 | 7191.36 | 546.46 | 313.37
| 7546.76 | 90.27 | 359.834 | 7192 | 576.21 | 313.28
| 7617 | 90.27 | 359.834 | 7191.67 | 646.45 | 313.08
| 7717 | 90.27 | 359.834 | 7191.19 | 746.45 | 312.79
| 7817 | 90.27 | 359.834 | 7190.72 | 846.45 | 312.5
| 7917 | 90.27 | 359.834 | 7190.25 | 946.45 | 312.21
| 8017 | 90.27 | 359.834 | 7189.78 | 1046.44 | 311.92
| 8117 | 90.27 | 359.834 | 7189.31 | 1146.44 | 311.63
| 8217 | 90.27 | 359.834 | 7188.84 | 1246.44 | 311.34
| 8317 | 90.27 | 359.834 | 7188.37 | 1346.44 | 311.05
| 8417 | 90.27 | 359.834 | 7187.89 | 1446.44 | 310.75
| 8517 | 90.27 | 359.834 | 7187.42 | 1546.44 | 310.46
| 8617 | 90.27 | 359.834 | 7186.95 | 1646.43 | 310.17
| 8717 | 90.27 | 359.834 | 7186.48 | 1746.43 | 309.88
| 8817 | 90.27 | 359.834 | 7186.01 | 1846.43 | 309.59
| 8917 | 90.27 | 359.834 | 7185.54 | 1946.43 | 309.3
| 9017 | 90.27 | 359.834 | 7185.06 | 2046.43 | 309.01
| 9117 | 90.27 | 359.834 | 7184.59 | 2146.43 | 308.72
| 9217 | 90.27 | 359.834 | 7184.12 | 2246.43 | 308.43
| 9317 | 90.27 | 359.834 | 7183.65 | 2346.42 | 308.14
| 9417 | 90.27 | 359.834 | 7183.18 | 2446.42 | 307.85
| 9517 | 90.27 | 359.834 | 7182.71 | 2546.42 | 307.56
| 9617 | 90.27 | 359.834 | 7182.24 | 2646.42 | 307.27
| 9717 | 90.27 | 359.834 | 7181.76 | 2746.42 | 306.98
| 9817 | 90.27 | 359.834 | 7181.29 | 2846.42 | 306.69
| 9917 | 90.27 | 359.834 | 7180.82 | 2946.41 | 306.4
| 10017 | 90.27 | 359.834 | 7180.35 | 3046.41 | 306.11
| 10117 | 90.27 | 359.834 | 7179.88 | 3146.41 | 305.82
| 10217 | 90.27 | 359.834 | 7179.41 | 3246.41 | 305.53
| 10317 | 90.27 | 359.834 | 7178.93 | 3346.41 | 305.24
| 10417 | 90.27 | 359.834 | 7178.46 | 3446.41 | 304.95
| 10517 | 90.27 | 359.834 | 7177.99 | 3546.41 | 304.66
| 10617 | 90.27 | 359.834 | 7177.52 | 3646.4 | 304.37
| 10717 | 90.27 | 359.834 | 7177.05 | 3746.4 | 304.08
| 10817 | 90.27 | 359.834 | 7176.58 | 3846.4 | 303.79
| 10917 | 90.27 | 359.834 | 7176.11 | 3946.4 | 303.5
| 11017 | 90.27 | 359.834 | 7175.63 | 4046.4 | 303.21
| 11117 | 90.27 | 359.834 | 7175.16 | 4146.4 | 302.92
| 11217 | 90.27 | 359.834 | 7174.69 | 4246.39 | 302.62
| 11317 | 90.27 | 359.834 | 7174.22 | 4346.39 | 302.33
| 11417 | 90.27 | 359.834 | 7173.75 | 4446.39 | 302.04
| 11517 | 90.27 | 359.834 | 7173.28 | 4546.39 | 301.75
| 11617 | 90.27 | 359.834 | 7172.81 | 4646.39 | 301.46
| 11717 | 90.27 | 359.834 | 7172.33 | 4746.39 | 301.17
| 11817 | 90.27 | 359.834 | 7171.86 | 4846.39 | 300.88
| 11917 | 90.27 | 359.834 | 7171.39 | 4946.38 | 300.59
| 12017 | 90.27 | 359.834 | 7170.92 | 5046.38 | 300.3
| 12117 | 90.27 | 359.834 | 7170.45 | 5146.38 | 300.01
| 12217 | 90.27 | 359.834 | 7169.98 | 5246.38 | 299.72
| 12317 | 90.27 | 359.834 | 7169.5 | 5346.38 | 299.43
| 12417 | 90.27 | 359.834 | 7169.03 | 5446.38 | 299.14
| 12517 | 90.27 | 359.834 | 7168.56 | 5546.37 | 298.85
| 12617 | 90.27 | 359.834 | 7168.09 | 5646.37 | 298.56
| 12717 | 90.27 | 359.834 | 7167.62 | 5746.37 | 298.27
| 12817 | 90.27 | 359.834 | 7167.15 | 5846.37 | 297.98
| 12848.24 | 90.27 | 359.834 | 7167 | 5877.61 | 297.89

## Lookup (hidden)
North Reference | RetunValue | Grid Type | ReturnValue | Deviation Indicator | ReturnValue
| 2 |  | 0 |  | 4
True |  | SPCS-Colorado Central-NAD27 |  | Directional
Grid |  | SPCS-Colorado Central-NAD83 |  | High Angle
|  | SPCS-Colorado North-NAD27 |  | Horizontal
SPCS-Colorado North-NAD83
SPCS-Colorado South-NAD27
SPCS-Colorado South-NAD83
UTM-Zone 12 NAD27
UTM-Zone 12 NAD83
UTM-Zone 13 NAD27
UTM-Zone 13 NAD83