## Data
Header Information | measured depth (ft) | inclination (°) | azimuth (°) | true vertical depth (ft) | northing +N/-S (ft) | easting +E/-W (ft)
Operator Name | 0 | 0 | 296.32 | 0 | 0 | 0
KERR-MCGEE | 16 | 0 | 296.32 | 16 | 0 | 0
Operator Number | 116 | 0.2 | 296.32 | 116 | 0.08 | -0.16
47120 | 216 | 0.25 | 291.18 | 216 | 0.23 | -0.52
Well Name and Number | 316 | 0.21 | 287.86 | 316 | 0.37 | -0.89
HOWARD 24N-22HZ | 416 | 0.08 | 215.41 | 416 | 0.37 | -1.11
API Number (if available) | 516 | 0.27 | 172.94 | 516 | 0.08 | -1.12
05-123-38233 | 616 | 0.27 | 187.52 | 616 | -0.39 | -1.12
Location: QQ SEC TWP RGE | 716 | 0.17 | 161.26 | 716 | -0.76 | -1.11
SEC.27-T1N-R67W | 816 | 0.26 | 82.66 | 816 | -0.88 | -0.83
Citing Type: Planned or Actual | 916 | 0.1 | 184.57 | 915.99 | -0.93 | -0.61
ACTUAL | 1016 | 0.25 | 194.99 | 1015.99 | -1.23 | -0.68
Deviation Indicator | 1116 | 0.18 | 181.21 | 1115.99 | -1.6 | -0.74
Horizontal | 1156 | 0.33 | 66.8 | 1155.99 | -1.62 | -0.63
North Reference | 1277 | 0.38 | 269.28 | 1276.99 | -1.48 | -0.71
True | 1372 | 1.39 | 205.08 | 1371.98 | -2.53 | -1.52
Grid Type | 1465 | 3.09 | 182.79 | 1464.91 | -6.06 | -2.12
#VALUE! | 1560 | 4.72 | 176.84 | 1559.68 | -12.52 | -2.03
| 1654 | 7.15 | 182.18 | 1653.17 | -22.23 | -2.04
| 1748 | 9.62 | 182.28 | 1746.16 | -35.92 | -2.57
| 1842 | 11.01 | 177.33 | 1838.64 | -52.74 | -2.47
| 1936 | 10.54 | 176.36 | 1930.99 | -70.29 | -1.5
| 2032 | 11.76 | 179.4 | 2025.17 | -88.83 | -0.84
| 2124 | 11.18 | 179.92 | 2115.33 | -107.12 | -0.73
| 2216 | 10.83 | 179.87 | 2205.64 | -124.69 | -0.7
| 2308 | 10.38 | 183.5 | 2296.07 | -141.6 | -1.19
| 2400 | 9.65 | 183.78 | 2386.67 | -157.57 | -2.2
| 2492 | 10.03 | 182.39 | 2477.32 | -173.27 | -3.04
| 2584 | 10.52 | 180.24 | 2567.84 | -189.67 | -3.41
| 2676 | 12.25 | 176.95 | 2658.03 | -207.82 | -2.93
| 2768 | 11.25 | 180.11 | 2748.1 | -226.54 | -2.43
| 2860 | 9.81 | 181.8 | 2838.55 | -243.35 | -2.69
| 2952 | 8.19 | 184.39 | 2929.41 | -257.72 | -3.44
| 3044 | 9.18 | 190.16 | 3020.36 | -271.48 | -5.23
| 3135 | 9.45 | 185.22 | 3110.16 | -286.06 | -7.19
| 3227 | 10.21 | 181.87 | 3200.81 | -301.73 | -8.15
| 3319 | 9.17 | 180.59 | 3291.5 | -317.21 | -8.49
| 3411 | 9.41 | 174.28 | 3382.29 | -332.03 | -7.81
| 3503 | 9.43 | 176.35 | 3473.05 | -347.03 | -6.58
| 3595 | 8.66 | 174.84 | 3563.91 | -361.45 | -5.48
| 3687 | 9.07 | 175.59 | 3654.81 | -375.58 | -4.3
| 3779 | 9.63 | 175.31 | 3745.59 | -390.48 | -3.11
| 3872 | 10.43 | 172.08 | 3837.16 | -406.57 | -1.32
| 3966 | 9.69 | 172.44 | 3929.72 | -422.84 | 0.89
| 4059 | 8.85 | 181.63 | 4021.51 | -437.75 | 1.72
| 4153 | 9.77 | 174.96 | 4114.27 | -452.92 | 2.22
| 4246 | 8.03 | 173.92 | 4206.15 | -467.24 | 3.6
| 4341 | 8.69 | 186.63 | 4300.15 | -480.97 | 3.47
| 4435 | 9.38 | 185.63 | 4392.98 | -495.65 | 1.9
| 4528 | 10.26 | 187.42 | 4484.62 | -511.4 | 0.09
| 4622 | 11.75 | 189.25 | 4576.89 | -529.15 | -2.53
| 4715 | 11.05 | 183.76 | 4668.05 | -547.39 | -4.64
| 4888 | 9.65 | 184.52 | 4838.23 | -578.39 | -6.87
| 4973 | 9.91 | 190 | 4922 | -592.7 | -8.7
| 5058 | 11.93 | 187.39 | 5005.46 | -608.62 | -11.1
| 5228 | 12.74 | 186.44 | 5171.53 | -644.67 | -15.46
| 5313 | 11.91 | 186.68 | 5254.57 | -662.69 | -17.54
| 5398 | 10.49 | 184.23 | 5337.95 | -679.12 | -19.13
| 5484 | 9.83 | 181.79 | 5422.6 | -694.27 | -19.93
| 5569 | 9.33 | 178.15 | 5506.42 | -708.41 | -19.94
| 5654 | 8.72 | 174.82 | 5590.37 | -721.71 | -19.13
| 5740 | 7.37 | 178.8 | 5675.52 | -733.72 | -18.43
| 5825 | 4.88 | 181.1 | 5760.03 | -742.78 | -18.38
| 5910 | 3.8 | 175 | 5844.78 | -749.21 | -18.21
| 5993 | 2.67 | 165.79 | 5927.65 | -753.82 | -17.49
| 6079 | 1.75 | 162.78 | 6013.58 | -757.02 | -16.61
| 6164 | 1.66 | 173.62 | 6098.55 | -759.48 | -16.09
| 6249 | 1.53 | 165.56 | 6183.51 | -761.8 | -15.67
| 6334 | 1.39 | 156.03 | 6268.49 | -763.84 | -14.97
| 6590 | 0.56 | 134.46 | 6524.45 | -767.56 | -12.82
| 6931 | 0.52 | 80.54 | 6865.43 | -768.47 | -10.1
| 7016 | 0.5 | 84.01 | 6950.43 | -768.37 | -9.35
| 7058 | 3.58 | 355.19 | 6992.4 | -767.04 | -9.28
| 7101 | 8.16 | 359.23 | 7035.17 | -762.65 | -9.43
| 7144 | 13.4 | 357.13 | 7077.39 | -754.62 | -9.72
| 7186 | 17.19 | 354.22 | 7117.9 | -743.58 | -10.59
| 7229 | 19.39 | 354.64 | 7158.72 | -730.15 | -11.9
| 7272 | 21.12 | 356.59 | 7199.06 | -715.3 | -13.03
| 7314 | 21.86 | 357.65 | 7238.14 | -699.94 | -13.8
| 7357 | 24.92 | 358.15 | 7277.61 | -682.88 | -14.42
| 7399 | 29.33 | 357.31 | 7314.98 | -663.75 | -15.19
| 7442 | 33.49 | 356.24 | 7351.67 | -641.39 | -16.46
| 7484 | 37.83 | 355.04 | 7385.78 | -616.98 | -18.33
| 7527 | 40.7 | 352.99 | 7419.07 | -589.92 | -21.19
| 7567 | 45.01 | 352.55 | 7448.39 | -562.94 | -24.61
| 7612 | 50.05 | 354.71 | 7478.77 | -529.96 | -28.27
| 7655 | 55.59 | 359.08 | 7504.75 | -495.78 | -30.08
| 7698 | 61.25 | 0.89 | 7527.26 | -459.16 | -30.07
| 7740 | 67.32 | 1.67 | 7545.48 | -421.35 | -29.22
| 7783 | 73.3 | 2.35 | 7559.96 | -380.91 | -27.79
| 7825 | 79.74 | 2.74 | 7569.74 | -340.13 | -25.98
| 7845 | 82.87 | 2.53 | 7572.77 | -320.38 | -25.07
| 7889 | 87.366 | 2.702 | 7576.51 | -276.6 | -23.07
| 7909 | 89.41 | 2.78 | 7577.07 | -256.63 | -22.11
| 8001 | 89.5 | 2.54 | 7577.95 | -164.73 | -17.84
| 8093 | 90.21 | 1.23 | 7578.18 | -72.78 | -14.82
| 8185 | 90.22 | 0.39 | 7577.84 | 19.21 | -13.52
| 8277 | 91.57 | 359.83 | 7576.4 | 111.19 | -13.34
| 8369 | 91.85 | 359.77 | 7573.65 | 203.15 | -13.66
| 8461 | 91.78 | 0.06 | 7570.74 | 295.1 | -13.8
| 8552 | 91.2 | 0.43 | 7568.37 | 386.07 | -13.41
| 8644 | 90.7 | 0.1 | 7566.85 | 478.06 | -12.98
| 8736 | 90.86 | 359.92 | 7565.6 | 570.05 | -12.97
| 8828 | 91.27 | 359.68 | 7563.89 | 662.03 | -13.29
| 8922 | 91.6 | 359.41 | 7561.53 | 756 | -14.03
| 9015 | 92.19 | 359.93 | 7558.46 | 848.95 | -14.57
| 9109 | 93.03 | 0.31 | 7554.18 | 942.85 | -14.37
| 9202 | 93.19 | 0.43 | 7549.13 | 1035.71 | -13.77
| 9296 | 92.53 | 359.63 | 7544.44 | 1129.59 | -13.72
| 9390 | 91.14 | 0.55 | 7541.43 | 1223.54 | -13.58
| 9484 | 91.23 | 0.51 | 7539.49 | 1317.52 | -12.71
| 9671 | 91.88 | 0.84 | 7534.41 | 1504.43 | -10.51
| 9765 | 91.47 | 1.4 | 7531.66 | 1598.37 | -8.67
| 9850 | 90.49 | 1.35 | 7530.21 | 1683.34 | -6.63
| 9935 | 90.43 | 0.93 | 7529.53 | 1768.32 | -4.94
| 10105 | 90.61 | 0.4 | 7527.98 | 1938.3 | -2.97
| 10190 | 90.09 | 359.51 | 7527.47 | 2023.29 | -3.03
| 10360 | 90.15 | 358 | 7527.11 | 2193.25 | -6.73
| 10531 | 90.03 | 358.29 | 7526.84 | 2364.16 | -12.26
| 10701 | 90.03 | 358.49 | 7526.75 | 2534.09 | -17.04
| 10871 | 89.62 | 359.08 | 7527.27 | 2704.05 | -20.64
| 11041 | 91.35 | 358.34 | 7525.83 | 2873.99 | -24.47
| 11212 | 91.32 | 358.35 | 7521.85 | 3044.88 | -29.41
| 11297 | 90.58 | 358.28 | 7520.44 | 3129.83 | -31.91
| 11382 | 89.75 | 358.94 | 7520.19 | 3214.8 | -33.97
| 11467 | 89.78 | 358.68 | 7520.54 | 3299.78 | -35.73
| 11552 | 90.58 | 358.79 | 7520.28 | 3384.76 | -37.61
| 11637 | 91.04 | 359.74 | 7519.07 | 3469.74 | -38.7
| 11722 | 90.34 | 0.41 | 7518.05 | 3554.74 | -38.59
| 11807 | 89.35 | 0.5 | 7518.28 | 3639.73 | -37.91
| 11892 | 89.38 | 0.8 | 7519.22 | 3724.72 | -36.95
| 12062 | 90.46 | 0.53 | 7519.46 | 3894.71 | -34.98
| 12147 | 90.99 | 0.36 | 7518.38 | 3979.7 | -34.32
| 12232 | 89.47 | 0.86 | 7518.04 | 4064.69 | -33.41
| 12318 | 89.15 | 1.42 | 7519.08 | 4150.67 | -31.7
| 12488 | 89.04 | 0.99 | 7521.76 | 4320.61 | -28.13
| 12659 | 89.26 | 0.68 | 7524.3 | 4491.57 | -25.63
| 12829 | 90.49 | 0.35 | 7524.67 | 4661.56 | -24.11
| 13000 | 90.21 | 1.08 | 7523.63 | 4832.54 | -21.97
| 13170 | 88.94 | 0.71 | 7524.89 | 5002.51 | -19.32
| 13341 | 89.29 | 1.27 | 7527.53 | 5173.46 | -16.36
| 13511 | 89.56 | 0.62 | 7529.23 | 5343.43 | -13.56
| 13596 | 90.3 | 359.98 | 7529.34 | 5428.43 | -13.11
| 13681 | 90.98 | 0.37 | 7528.39 | 5513.42 | -12.85
| 13852 | 91.08 | 359.24 | 7525.32 | 5684.39 | -13.44
| 14022 | 91.94 | 358.26 | 7520.84 | 5854.29 | -17.14
| 14107 | 91.75 | 357.54 | 7518.1 | 5939.19 | -20.26
| 14278 | 93.17 | 357.24 | 7510.76 | 6109.85 | -28.03
| 14363 | 92.66 | 357.51 | 7506.44 | 6194.65 | -31.92
| 14448 | 92.95 | 357.39 | 7502.28 | 6279.46 | -35.7
| 14619 | 92.74 | 356.91 | 7493.79 | 6450.04 | -44.19
| 14744 | 92.13 | 357.24 | 7488.48 | 6574.76 | -50.56
| 14800 | 92.13 | 357.24 | 7486.4 | 6630.66 | -53.26

## Lookup (hidden)
North Reference | RetunValue | Grid Type | ReturnValue | Deviation Indicator | ReturnValue
| 2 |  | 0 |  | 4
True |  | SPCS-Colorado Central-NAD27 |  | Directional
Grid |  | SPCS-Colorado Central-NAD83 |  | High Angle
|  | SPCS-Colorado North-NAD27 |  | Horizontal
SPCS-Colorado North-NAD83
SPCS-Colorado South-NAD27
SPCS-Colorado South-NAD83
UTM-Zone 12 NAD27
UTM-Zone 12 NAD83
UTM-Zone 13 NAD27
UTM-Zone 13 NAD83