## Data
Header Information | measured depth (ft) | inclination (°) | azimuth (°) | true vertical depth (ft) | northing +N/-S (ft) | easting +E/-W (ft)
Operator Name | 0 | 0 | 0 | 0 | 0 | 0
Bonanza Creek | 2000 | 0 | 0 | 2000 | 0 | 0
Operator Number | 2100 | 2 | 328.121 | 2099.98 | 1.48 | -0.92
8960 | 2200 | 4 | 328.121 | 2199.84 | 5.93 | -3.69
Well Name and Number | 2300 | 6 | 328.121 | 2299.45 | 13.33 | -8.29
Wetco Farms A-4-9MRLC | 2400 | 6.663 | 328.121 | 2398.8 | 23.02 | -14.32
API Number (if available) | 2500 | 6.663 | 328.121 | 2498.12 | 32.87 | -20.44
| 2600 | 6.663 | 328.121 | 2597.45 | 42.72 | -26.57
Location: QQ SEC TWP RGE | 2700 | 6.663 | 328.121 | 2696.77 | 52.57 | -32.7
Sec.4-T4N-R63W | 2800 | 6.663 | 328.121 | 2796.1 | 62.43 | -38.83
Citing Type: Planned or Actual | 2900 | 6.663 | 328.121 | 2895.42 | 72.28 | -44.95
Planned | 3000 | 6.663 | 328.121 | 2994.75 | 82.13 | -51.08
Deviation Indicator | 3100 | 6.663 | 328.121 | 3094.07 | 91.98 | -57.21
Horizontal | 3200 | 6.663 | 328.121 | 3193.4 | 101.84 | -63.34
North Reference | 3300 | 6.663 | 328.121 | 3292.72 | 111.69 | -69.46
True | 3400 | 6.663 | 328.121 | 3392.04 | 121.54 | -75.59
Grid Type | 3500 | 6.663 | 328.121 | 3491.37 | 131.39 | -81.72
#VALUE! | 3600 | 6.663 | 328.121 | 3590.69 | 141.25 | -87.85
| 3700 | 6.663 | 328.121 | 3690.02 | 151.1 | -93.97
| 3800 | 6.663 | 328.121 | 3789.34 | 160.95 | -100.1
| 3900 | 6.663 | 328.121 | 3888.67 | 170.8 | -106.23
| 4000 | 6.663 | 328.121 | 3987.99 | 180.66 | -112.36
| 4100 | 6.663 | 328.121 | 4087.32 | 190.51 | -118.48
| 4200 | 6.663 | 328.121 | 4186.64 | 200.36 | -124.61
| 4300 | 6.663 | 328.121 | 4285.97 | 210.21 | -130.74
| 4400 | 6.663 | 328.121 | 4385.29 | 220.07 | -136.87
| 4500 | 6.663 | 328.121 | 4484.62 | 229.92 | -142.99
| 4600 | 6.663 | 328.121 | 4583.94 | 239.77 | -149.12
| 4700 | 6.348 | 328.121 | 4683.27 | 249.59 | -155.22
| 4800 | 4.348 | 328.121 | 4782.83 | 257.5 | -160.15
| 4900 | 2.348 | 328.121 | 4882.65 | 262.46 | -163.23
| 5000 | 0.348 | 328.121 | 4982.62 | 264.46 | -164.47
| 6000 | 2.021 | 180.508 | 5982.62 | 264.18 | -164.5
| 6100 | 13.021 | 180.508 | 6081.6 | 251.11 | -164.62
| 6200 | 24.021 | 180.508 | 6176.28 | 219.39 | -164.9
| 6300 | 35.021 | 180.508 | 6263.16 | 170.19 | -165.34
| 6400 | 46.021 | 180.508 | 6339.06 | 105.32 | -165.91
| 6500 | 57.021 | 180.508 | 6401.19 | 27.16 | -166.6
| 6600 | 68.021 | 180.508 | 6447.26 | -61.41 | -167.39
| 6700 | 75 | 180.508 | 6476.83 | -156.85 | -168.23
| 6800 | 79.021 | 180.508 | 6501.47 | -253.74 | -169.09
| 6900 | 90 | 180.508 | 6511 | -353.13 | -169.97
| 7000 | 90 | 180.508 | 6511 | -453.13 | -170.86
| 7100 | 90 | 180.508 | 6511 | -553.12 | -171.75
| 7200 | 90 | 180.508 | 6511 | -653.12 | -172.63
| 7300 | 90 | 180.508 | 6511 | -753.12 | -173.52
| 7400 | 90 | 180.508 | 6511 | -853.11 | -174.4
| 7500 | 90 | 180.508 | 6511 | -953.11 | -175.29
| 7600 | 90 | 180.508 | 6511 | -1053.1 | -176.18
| 7700 | 90 | 180.508 | 6511 | -1153.1 | -177.06
| 7800 | 90 | 180.508 | 6511 | -1253.1 | -177.95
| 7900 | 90 | 180.508 | 6511 | -1353.09 | -178.84
| 8000 | 90 | 180.508 | 6511 | -1453.09 | -179.72
| 8100 | 90 | 180.508 | 6511 | -1553.08 | -180.61
| 8200 | 90 | 180.508 | 6511 | -1653.08 | -181.49
| 8300 | 90 | 180.508 | 6511 | -1753.08 | -182.38
| 8400 | 90 | 180.508 | 6511 | -1853.07 | -183.27
| 8500 | 90 | 180.508 | 6511 | -1953.07 | -184.15
| 8600 | 90 | 180.508 | 6511 | -2053.06 | -185.04
| 8700 | 90 | 180.508 | 6511 | -2153.06 | -185.92
| 8800 | 90 | 180.508 | 6511 | -2253.06 | -186.81
| 8900 | 90 | 180.508 | 6511 | -2353.05 | -187.7
| 9000 | 90 | 180.508 | 6511 | -2453.05 | -188.58
| 9100 | 90 | 180.508 | 6511 | -2553.04 | -189.47
| 9200 | 90 | 180.508 | 6511 | -2653.04 | -190.36
| 9300 | 90 | 180.508 | 6511 | -2753.04 | -191.24
| 9400 | 90 | 180.508 | 6511 | -2853.03 | -192.13
| 9500 | 90 | 180.508 | 6511 | -2953.03 | -193.01
| 9600 | 90 | 180.508 | 6511 | -3053.03 | -193.9
| 9700 | 90 | 180.508 | 6511 | -3153.02 | -194.79
| 9800 | 90 | 180.508 | 6511 | -3253.02 | -195.67
| 9900 | 90 | 180.508 | 6511 | -3353.01 | -196.56
| 10000 | 90 | 180.508 | 6511 | -3453.01 | -197.44
| 10100 | 90 | 180.508 | 6511 | -3553.01 | -198.33
| 10200 | 90 | 180.508 | 6511 | -3653 | -199.22
| 10300 | 90 | 180.508 | 6511 | -3753 | -200.1
| 10400 | 90 | 180.508 | 6511 | -3852.99 | -200.99
| 10500 | 90 | 180.508 | 6511 | -3952.99 | -201.88
| 10600 | 90 | 180.508 | 6511 | -4052.99 | -202.76
| 10700 | 90 | 180.508 | 6511 | -4152.98 | -203.65
| 10800 | 90 | 180.508 | 6511 | -4252.98 | -204.53
| 10900 | 90 | 180.508 | 6511 | -4352.97 | -205.42
| 11000 | 90 | 180.508 | 6511 | -4452.97 | -206.31
| 11100 | 90 | 180.508 | 6511 | -4552.97 | -207.19
| 11200 | 90 | 180.508 | 6511 | -4652.96 | -208.08
| 11300 | 90 | 180.508 | 6511 | -4752.96 | -208.97
| 11400 | 90 | 180.508 | 6511 | -4852.95 | -209.85
| 11500 | 90 | 180.508 | 6511 | -4952.95 | -210.74
| 11600 | 90 | 180.508 | 6511 | -5052.95 | -211.62
| 11700 | 90 | 180.508 | 6511 | -5152.94 | -212.51
| 11800 | 90 | 180.508 | 6511 | -5252.94 | -213.4
| 11900 | 90 | 180.508 | 6511 | -5352.93 | -214.28
| 12000 | 90 | 180.508 | 6511 | -5452.93 | -215.17
| 12100 | 90 | 180.508 | 6511 | -5552.93 | -216.05
| 12200 | 90 | 180.508 | 6511 | -5652.92 | -216.94
| 12300 | 90 | 180.508 | 6511 | -5752.92 | -217.83
| 12400 | 90 | 180.508 | 6511 | -5852.92 | -218.71
| 12500 | 90 | 180.508 | 6511 | -5952.91 | -219.6
| 12600 | 90 | 180.508 | 6511 | -6052.91 | -220.49
| 12700 | 90 | 180.508 | 6511 | -6152.9 | -221.37
| 12800 | 90 | 180.508 | 6511 | -6252.9 | -222.26
| 12900 | 90 | 180.508 | 6511 | -6352.9 | -223.14
| 13000 | 90 | 180.508 | 6511 | -6452.89 | -224.03
| 13100 | 90 | 180.508 | 6511 | -6552.89 | -224.92
| 13200 | 90 | 180.508 | 6511 | -6652.88 | -225.8
| 13300 | 90 | 180.508 | 6511 | -6752.88 | -226.69
| 13400 | 90 | 180.508 | 6511 | -6852.88 | -227.57
| 13500 | 90 | 180.508 | 6511 | -6952.87 | -228.46
| 13600 | 90 | 180.508 | 6511 | -7052.87 | -229.35
| 13700 | 90 | 180.508 | 6511 | -7152.86 | -230.23
| 13800 | 90 | 180.508 | 6511 | -7252.86 | -231.12
| 13865.35 | 90 | 180.508 | 6511 | -7318.21 | -231.7

## Lookup (hidden)
North Reference | RetunValue | Grid Type | ReturnValue | Deviation Indicator | ReturnValue
| 2 |  | 0 |  | 4
True |  | SPCS-Colorado Central-NAD27 |  | Directional
Grid |  | SPCS-Colorado Central-NAD83 |  | High Angle
|  | SPCS-Colorado North-NAD27 |  | Horizontal
SPCS-Colorado North-NAD83
SPCS-Colorado South-NAD27
SPCS-Colorado South-NAD83
UTM-Zone 12 NAD27
UTM-Zone 12 NAD83
UTM-Zone 13 NAD27
UTM-Zone 13 NAD83