## Data
Header Information | measured depth (ft) | inclination (°) | azimuth (°) | true vertical depth (ft) | northing +N/-S (ft) | easting +E/-W (ft)
Operator Name | 634 | 0.5 | 236 | 633.99 | -2.22 | 0.66
Noble Energy Inc | 738 | 0.2 | 172.7 | 737.99 | -2.66 | 0.31
Operator Number | 833 | 0.2 | 196.2 | 832.99 | -2.98 | 0.28
100322 | 927 | 0.3 | 206.2 | 926.99 | -3.36 | 0.13
Well Name and Number | 1022 | 0.3 | 211.1 | 1021.99 | -3.8 | -0.11
Rohn State LD04-68HN | 1116 | 0.3 | 212.6 | 1115.99 | -4.21 | -0.37
API Number (if available) | 1211 | 0.3 | 225.9 | 1210.98 | -4.6 | -0.68
05-123-37465 | 1307 | 0.6 | 193.1 | 1306.98 | -5.26 | -0.98
Location: QQ SEC TWP RGE | 1401 | 0.6 | 187.1 | 1400.98 | -6.23 | -1.15
NWNW S4 T9N R58W | 1493 | 0.6 | 182.3 | 1492.97 | -7.19 | -1.23
Citing Type: Planned or Actual | 1586 | 0.7 | 183.6 | 1585.97 | -8.24 | -1.29
Actual | 1680 | 2 | 160.7 | 1679.94 | -10.36 | -0.78
Deviation Indicator | 1773 | 4 | 140.7 | 1772.81 | -14.4 | 1.81
Horizontal | 1865 | 3.7 | 146.8 | 1864.6 | -19.37 | 5.47
North Reference | 1957 | 5.2 | 141.9 | 1956.32 | -25.14 | 9.67
Grid | 2050 | 7.6 | 143.5 | 2048.74 | -33.4 | 15.93
Grid Type | 2143 | 8.1 | 139.1 | 2140.86 | -43.29 | 23.88
SPCS-Colorado North-NAD83 | 2235 | 9.2 | 141.4 | 2231.82 | -53.94 | 32.71
| 2328 | 10.3 | 137.5 | 2323.47 | -65.88 | 42.96
| 2421 | 11.4 | 140.8 | 2414.81 | -79.14 | 54.39
| 2514 | 13.2 | 140.1 | 2505.67 | -94.41 | 67.01
| 2607 | 13.4 | 140.1 | 2596.18 | -110.82 | 80.73
| 2699 | 13.2 | 138.2 | 2685.71 | -126.83 | 94.57
| 2792 | 10.6 | 140.8 | 2776.7 | -141.37 | 107.06
| 2886 | 7.8 | 143.5 | 2869.49 | -153.2 | 116.32
| 2978 | 5.7 | 140.3 | 2960.84 | -161.74 | 122.95
| 3073 | 4.7 | 127.7 | 3055.45 | -167.75 | 129.05
| 3168 | 4.7 | 133.5 | 3150.14 | -172.81 | 134.95
| 3263 | 4 | 147.7 | 3244.86 | -178.29 | 139.54
| 3357 | 4.4 | 147 | 3338.61 | -184.08 | 143.26
| 3452 | 3.3 | 152.8 | 3433.4 | -189.57 | 146.49
| 3547 | 1.3 | 144 | 3528.31 | -192.88 | 148.38
| 3642 | 0.2 | 233.6 | 3623.31 | -193.85 | 148.88
| 3737 | 0.7 | 178.1 | 3718.3 | -194.52 | 148.76
| 3831 | 1.3 | 190.8 | 3812.29 | -196.15 | 148.58
| 3926 | 0.5 | 175.3 | 3907.28 | -197.62 | 148.41
| 4021 | 1.1 | 18.1 | 4002.27 | -197.16 | 148.73
| 4116 | 0.5 | 30.6 | 4097.26 | -195.94 | 149.23
| 4211 | 0.5 | 13.6 | 4192.26 | -195.18 | 149.53
| 4305 | 0.4 | 202.2 | 4286.26 | -195.09 | 149.51
| 4400 | 1.5 | 160.7 | 4381.24 | -196.57 | 149.79
| 4495 | 0.6 | 157.4 | 4476.23 | -198.2 | 150.39
| 4589 | 0.5 | 236.5 | 4570.22 | -198.88 | 150.24
| 4684 | 0.9 | 207.3 | 4665.22 | -199.77 | 149.55
| 4779 | 0.6 | 321 | 4760.21 | -200.05 | 148.9
| 4873 | 0.9 | 322.3 | 4854.2 | -199.08 | 148.14
| 4936 | 0.9 | 341.4 | 4917.2 | -198.22 | 147.68
| 4967 | 0.9 | 333.45 | 4948.19 | -197.77 | 147.49
| 5062 | 1.5 | 51.56 | 5043.18 | -196.33 | 148.13
| 5157 | 14.3 | 79.14 | 5137.09 | -193.34 | 160.68
| 5251 | 27.5 | 82.06 | 5224.71 | -188.13 | 193.72
| 5346 | 31.8 | 87.06 | 5307.27 | -183.81 | 240.47
| 5441 | 35.7 | 91.41 | 5386.25 | -183.21 | 293.21
| 5535 | 41.7 | 88.32 | 5459.59 | -182.97 | 351.94
| 5630 | 46.8 | 87.04 | 5527.62 | -180.25 | 418.15
| 5725 | 51.5 | 86.46 | 5589.74 | -176.17 | 489.87
| 5819 | 54 | 87.01 | 5646.63 | -171.91 | 564.57
| 5914 | 64.9 | 94.74 | 5694.9 | -173.47 | 646.15
| 6008 | 78.4 | 98.06 | 5724.43 | -183.49 | 734.58
| 6073 | 83.4 | 94.73 | 5734.71 | -190.62 | 798.34
| 6159 | 85 | 91.58 | 5743.4 | -195.33 | 883.75
| 6254 | 86.1 | 88.94 | 5750.78 | -195.75 | 978.45
| 6349 | 85.6 | 88.54 | 5757.65 | -193.67 | 1073.18
| 6443 | 88.3 | 87.75 | 5762.65 | -190.63 | 1166.99
| 6537 | 92 | 86.41 | 5762.41 | -185.84 | 1260.85
| 6631 | 92.2 | 85.93 | 5758.96 | -179.57 | 1354.58
| 6726 | 91.2 | 85.3 | 5756.14 | -172.31 | 1449.25
| 6820 | 91.1 | 85 | 5754.26 | -164.36 | 1542.9
| 6915 | 88.9 | 84.9 | 5754.26 | -156 | 1637.52
| 7010 | 88.8 | 84.74 | 5756.16 | -147.43 | 1732.12
| 7104 | 90 | 86.25 | 5757.15 | -140.04 | 1825.82
| 7199 | 90.9 | 87.47 | 5756.4 | -134.84 | 1920.67
| 7293 | 91.1 | 86.94 | 5754.76 | -130.26 | 2014.54
| 7387 | 90.5 | 88.93 | 5753.45 | -126.87 | 2108.47
| 7482 | 91 | 88.16 | 5752.2 | -124.46 | 2203.43
| 7577 | 89.9 | 91.62 | 5751.46 | -124.28 | 2298.41
| 7671 | 89.7 | 91.26 | 5751.79 | -126.64 | 2392.38
| 7766 | 89.5 | 90.41 | 5752.45 | -128.02 | 2487.36
| 7861 | 89.5 | 90.2 | 5753.28 | -128.53 | 2582.36
| 7955 | 90.1 | 90.02 | 5753.61 | -128.71 | 2676.36
| 8050 | 90.4 | 89.63 | 5753.19 | -128.42 | 2771.36
| 8144 | 90.9 | 89.17 | 5752.13 | -127.43 | 2865.35
| 8238 | 90.2 | 87.92 | 5751.22 | -125.05 | 2959.31
| 8332 | 90.4 | 86.56 | 5750.73 | -120.52 | 3053.2
| 8427 | 88.7 | 87.28 | 5751.48 | -115.42 | 3148.05
| 8522 | 88.6 | 87.21 | 5753.72 | -110.85 | 3242.92
| 8616 | 88.5 | 86.65 | 5756.09 | -105.82 | 3336.75
| 8710 | 89.9 | 87.91 | 5757.41 | -101.36 | 3430.63
| 8804 | 89.9 | 87.34 | 5757.57 | -97.46 | 3524.55
| 8899 | 89.7 | 89.42 | 5757.9 | -94.78 | 3619.51
| 8994 | 89.7 | 89.79 | 5758.4 | -94.12 | 3714.5
| 9089 | 91.1 | 91.86 | 5757.74 | -95.49 | 3809.48
| 9183 | 90.9 | 91.05 | 5756.1 | -97.88 | 3903.44
| 9278 | 90.5 | 90.4 | 5754.94 | -99.08 | 3998.42
| 9372 | 90.2 | 89.91 | 5754.36 | -99.33 | 4092.42
| 9467 | 89.7 | 88.86 | 5754.44 | -98.31 | 4187.41
| 9561 | 89.4 | 88.16 | 5755.18 | -95.87 | 4281.38
| 9656 | 89.3 | 87.28 | 5756.26 | -92.09 | 4376.29
| 9748 | 90.9 | 88.17 | 5756.1 | -88.44 | 4468.22
| 9842 | 90.9 | 89.12 | 5754.62 | -86.22 | 4562.18
| 9933 | 91.5 | 89.08 | 5752.72 | -84.79 | 4653.15
| 10027 | 92.1 | 88.5 | 5749.76 | -82.8 | 4747.08
| 10121 | 89.6 | 88.3 | 5748.37 | -80.18 | 4841.02
| 10214 | 89.5 | 88.1 | 5749.1 | -77.26 | 4933.98
| 10305 | 89.5 | 87.57 | 5749.9 | -73.82 | 5024.91
| 10397 | 88.7 | 86.8 | 5751.34 | -69.3 | 5116.78
| 10491 | 87.9 | 86.63 | 5754.13 | -63.92 | 5210.59
| 10584 | 90.1 | 87.22 | 5755.75 | -58.93 | 5303.43
| 10676 | 91.5 | 87.96 | 5754.47 | -55.06 | 5395.34
| 10769 | 91.6 | 87.64 | 5751.95 | -51.5 | 5488.24
| 10862 | 90.4 | 86.55 | 5750.33 | -46.78 | 5581.1
| 10955 | 90.6 | 91.1 | 5749.52 | -44.88 | 5674.05
| 11047 | 90 | 90.93 | 5749.03 | -46.51 | 5766.04
| 11139 | 89.5 | 90.09 | 5749.44 | -47.32 | 5858.03
| 11233 | 89.8 | 90.1 | 5750.01 | -47.48 | 5952.03
| 11326 | 89.2 | 89.12 | 5750.82 | -46.85 | 6045.02
| 11419 | 90.4 | 90.69 | 5751.15 | -46.69 | 6138.02
| 11512 | 90.1 | 90.67 | 5750.74 | -47.8 | 6231.01
| 11606 | 89.7 | 90.24 | 5750.91 | -48.54 | 6325
| 11700 | 89 | 89.5 | 5751.97 | -48.33 | 6419
| 11795 | 91.2 | 89.34 | 5751.81 | -47.37 | 6513.99
| 11889 | 90.2 | 88.41 | 5750.66 | -45.52 | 6607.96
| 11984 | 89.9 | 88.4 | 5750.57 | -42.88 | 6702.92
| 12079 | 90.7 | 89.95 | 5750.08 | -41.51 | 6797.91
| 12173 | 90.1 | 88.82 | 5749.42 | -40.5 | 6891.9
| 12267 | 90.5 | 90.28 | 5748.93 | -39.76 | 6985.89
| 12362 | 90.3 | 90.48 | 5748.27 | -40.39 | 7080.89
| 12457 | 90 | 87.9 | 5748.02 | -39.05 | 7175.87
| 12551 | 89.7 | 88.06 | 5748.26 | -35.74 | 7269.81
| 12646 | 89.1 | 87.55 | 5749.26 | -32.1 | 7364.73
| 12740 | 89.9 | 85.79 | 5750.08 | -26.64 | 7458.57
| 12834 | 88.9 | 84.71 | 5751.06 | -18.86 | 7552.24
| 12928 | 90.5 | 87.54 | 5751.55 | -12.51 | 7646.01
| 13023 | 90.4 | 87.45 | 5750.81 | -8.35 | 7740.91
| 13117 | 89.1 | 86.64 | 5751.22 | -3.51 | 7834.78
| 13211 | 91.2 | 88.44 | 5750.97 | 0.53 | 7928.69
| 13306 | 90.7 | 88.04 | 5749.4 | 3.44 | 8023.63
| 13400 | 90.1 | 87.75 | 5748.74 | 6.9 | 8117.56
| 13495 | 90.6 | 87.32 | 5748.16 | 10.98 | 8212.47
| 13589 | 89.4 | 85.66 | 5748.16 | 16.74 | 8306.29
| 13684 | 90.2 | 86.77 | 5748.49 | 23.01 | 8401.08
| 13778 | 92.3 | 88.16 | 5746.44 | 27.16 | 8494.96
| 13872 | 91.8 | 88.34 | 5743.08 | 30.03 | 8588.86
| 13967 | 91.3 | 87.86 | 5740.51 | 33.18 | 8683.77
| 14061 | 90.4 | 87.53 | 5739.11 | 36.96 | 8777.68
| 14156 | 90.1 | 87.2 | 5738.7 | 41.33 | 8872.58
| 14251 | 89.1 | 86.88 | 5739.36 | 46.24 | 8967.45
| 14345 | 89.8 | 87.05 | 5740.27 | 51.21 | 9061.31
| 14440 | 88.8 | 86.86 | 5741.43 | 56.26 | 9156.17
| 14535 | 87.6 | 86.57 | 5744.41 | 61.7 | 9250.97
| 14630 | 86.1 | 86.6 | 5749.63 | 67.35 | 9345.65
| 14675 | 85.3 | 86.44 | 5753 | 70.07 | 9390.44
| 14739 | 85.3 | 86.44 | 5758.25 | 74.03 | 9454.1

## Lookup (hidden)
North Reference | RetunValue | Grid Type | ReturnValue | Deviation Indicator | ReturnValue
| 3 |  | 5 |  | 4
True |  | SPCS-Colorado Central-NAD27 |  | Directional
Grid |  | SPCS-Colorado Central-NAD83 |  | High Angle
|  | SPCS-Colorado North-NAD27 |  | Horizontal
SPCS-Colorado North-NAD83
SPCS-Colorado South-NAD27
SPCS-Colorado South-NAD83
UTM-Zone 12 NAD27
UTM-Zone 12 NAD83
UTM-Zone 13 NAD27
UTM-Zone 13 NAD83