## Data
Header Information | measured depth (ft) | inclination (°) | azimuth (°) | true vertical depth (ft) | northing +N/-S (ft) | easting +E/-W (ft)
Operator Name | 0 | 0 | 227.252 | 0 | 0 | 0
Bonanza Creek | 17 | 0 | 227.252 | 17 | 0 | 0
Operator Number | 117 | 0 | 227.252 | 117 | 0 | 0
8960 | 217 | 0 | 227.252 | 217 | 0 | 0
Well Name and Number | 317 | 0 | 227.252 | 317 | 0 | 0
| 417 | 0 | 227.252 | 417 | 0 | 0
API Number (if available) | 517 | 0 | 227.252 | 517 | 0 | 0
05-123-38308 | 617 | 0 | 227.252 | 617 | 0 | 0
Location: QQ SEC TWP RGE | 717 | 0 | 227.252 | 717 | 0 | 0
SWSE 26 5N 63W | 817 | 0 | 227.252 | 817 | 0 | 0
Citing Type: Planned or Actual | 917 | 0 | 227.252 | 917 | 0 | 0
Planned | 1017 | 0 | 227.252 | 1017 | 0 | 0
Deviation Indicator | 1117 | 0 | 227.252 | 1117 | 0 | 0
Horizontal | 1200 | 0 | 227.252 | 1200 | 0 | 0
North Reference | 1217 | 0.255 | 227.252 | 1217 | -0.03 | -0.03
True | 1317 | 1.755 | 227.252 | 1316.98 | -1.22 | -1.32
Grid Type | 1417 | 3.255 | 227.252 | 1416.88 | -4.18 | -4.53
#VALUE! | 1517 | 4.755 | 227.252 | 1516.64 | -8.92 | -9.65
| 1617 | 6.255 | 227.252 | 1616.17 | -15.43 | -16.7
| 1717 | 7.755 | 227.252 | 1715.42 | -23.71 | -25.65
| 1817 | 9.255 | 227.252 | 1814.32 | -33.75 | -36.51
| 1917 | 10.755 | 227.252 | 1912.8 | -45.54 | -49.27
| 2000 | 12 | 227.252 | 1994.16 | -56.66 | -61.3
| 2017 | 12 | 227.252 | 2010.79 | -59.06 | -63.89
| 2117 | 12 | 227.252 | 2108.61 | -73.17 | -79.16
| 2217 | 12 | 227.252 | 2206.42 | -87.28 | -94.43
| 2317 | 12 | 227.252 | 2304.24 | -101.39 | -109.7
| 2417 | 12 | 227.252 | 2402.05 | -115.51 | -124.96
| 2517 | 12 | 227.252 | 2499.87 | -129.62 | -140.23
| 2617 | 12 | 227.252 | 2597.68 | -143.73 | -155.5
| 2717 | 12 | 227.252 | 2695.5 | -157.84 | -170.77
| 2817 | 12 | 227.252 | 2793.31 | -171.96 | -186.04
| 2917 | 12 | 227.252 | 2891.13 | -186.07 | -201.3
| 3017 | 12 | 227.252 | 2988.94 | -200.18 | -216.57
| 3117 | 12 | 227.252 | 3086.76 | -214.29 | -231.84
| 3217 | 12 | 227.252 | 3184.57 | -228.41 | -247.11
| 3317 | 12 | 227.252 | 3282.38 | -242.52 | -262.38
| 3417 | 12 | 227.252 | 3380.2 | -256.63 | -277.64
| 3517 | 12 | 227.252 | 3478.01 | -270.74 | -292.91
| 3617 | 12 | 227.252 | 3575.83 | -284.86 | -308.18
| 3717 | 12 | 227.252 | 3673.64 | -298.97 | -323.45
| 3817 | 12 | 227.252 | 3771.46 | -313.08 | -338.72
| 3917 | 12 | 227.252 | 3869.27 | -327.19 | -353.98
| 4017 | 12 | 227.252 | 3967.09 | -341.3 | -369.25
| 4117 | 12 | 227.252 | 4064.9 | -355.42 | -384.52
| 4217 | 12 | 227.252 | 4162.72 | -369.53 | -399.79
| 4317 | 12 | 227.252 | 4260.53 | -383.64 | -415.06
| 4417 | 12 | 227.252 | 4358.35 | -397.75 | -430.32
| 4517 | 12 | 227.252 | 4456.16 | -411.87 | -445.59
| 4617 | 12 | 227.252 | 4553.98 | -425.98 | -460.86
| 4717 | 12 | 227.252 | 4651.79 | -440.09 | -476.13
| 4810.9 | 12 | 227.252 | 4743.64 | -453.34 | -490.46
| 4817 | 11.908 | 227.252 | 4749.61 | -454.2 | -491.39
| 4917 | 10.408 | 227.252 | 4847.71 | -467.34 | -505.6
| 5017 | 8.908 | 227.252 | 4946.29 | -478.72 | -517.92
| 5117 | 7.408 | 227.252 | 5045.28 | -488.36 | -528.34
| 5217 | 5.908 | 227.252 | 5144.6 | -496.23 | -536.86
| 5317 | 4.408 | 227.252 | 5244.19 | -502.33 | -543.46
| 5417 | 2.908 | 227.252 | 5343.99 | -506.66 | -548.15
| 5517 | 1.408 | 227.252 | 5443.91 | -509.22 | -550.91
| 5610.9 | 0 | 0.609 | 5537.8 | -510 | -551.76
| 5617 | 0 | 0.609 | 5543.9 | -510 | -551.76
| 5717 | 0 | 0.609 | 5643.9 | -510 | -551.76
| 5817 | 0 | 0.609 | 5743.9 | -510 | -551.76
| 5855.3 | 0 | 0.609 | 5782.2 | -510 | -551.76
| 5917 | 6.787 | 0.609 | 5843.76 | -506.35 | -551.72
| 6017 | 17.787 | 0.609 | 5941.32 | -485.1 | -551.5
| 6117 | 28.787 | 0.609 | 6033.03 | -445.63 | -551.08
| 6217 | 39.787 | 0.609 | 6115.53 | -389.39 | -550.48
| 6317 | 50.787 | 0.609 | 6185.77 | -318.43 | -549.72
| 6417 | 61.787 | 0.609 | 6241.19 | -235.38 | -548.84
| 6491.66 | 70 | 0.609 | 6271.66 | -167.3 | -548.12
| 6517 | 70 | 0.609 | 6280.32 | -143.49 | -547.86
| 6561.66 | 70 | 0.609 | 6295.6 | -101.52 | -547.42
| 6617 | 76.087 | 0.609 | 6311.73 | -48.62 | -546.86
| 6717 | 87.087 | 0.609 | 6326.34 | 50.15 | -545.81
| 6743.48 | 90 | 0.609 | 6327.01 | 76.62 | -545.53
| 6817 | 90 | 0.609 | 6327.01 | 150.13 | -544.74
| 6917 | 90 | 0.609 | 6327.01 | 250.13 | -543.68
| 7017 | 90 | 0.609 | 6327.01 | 350.12 | -542.62
| 7117 | 90 | 0.609 | 6327.01 | 450.12 | -541.56
| 7217 | 90 | 0.609 | 6327.01 | 550.11 | -540.49
| 7317 | 90 | 0.609 | 6327.01 | 650.11 | -539.43
| 7417 | 90 | 0.609 | 6327.01 | 750.1 | -538.37
| 7517 | 90 | 0.609 | 6327.01 | 850.09 | -537.31
| 7617 | 90 | 0.609 | 6327.01 | 950.09 | -536.24
| 7717 | 90 | 0.609 | 6327.01 | 1050.08 | -535.18
| 7817 | 90 | 0.609 | 6327.01 | 1150.08 | -534.12
| 7917 | 90 | 0.609 | 6327.01 | 1250.07 | -533.06
| 8017 | 90 | 0.609 | 6327.01 | 1350.07 | -532
| 8117 | 90 | 0.609 | 6327.01 | 1450.06 | -530.93
| 8217 | 90 | 0.609 | 6327.01 | 1550.06 | -529.87
| 8317 | 90 | 0.609 | 6327.01 | 1650.05 | -528.81
| 8417 | 90 | 0.609 | 6327.01 | 1750.04 | -527.75
| 8517 | 90 | 0.609 | 6327.01 | 1850.04 | -526.68
| 8617 | 90 | 0.609 | 6327.01 | 1950.03 | -525.62
| 8717 | 90 | 0.609 | 6327.01 | 2050.03 | -524.56
| 8817 | 90 | 0.609 | 6327.01 | 2150.02 | -523.5
| 8917 | 90 | 0.609 | 6327.01 | 2250.02 | -522.43
| 9017 | 90 | 0.609 | 6327.01 | 2350.01 | -521.37
| 9117 | 90 | 0.609 | 6327 | 2450 | -520.31
| 9217 | 90 | 0.609 | 6327 | 2550 | -519.25
| 9317 | 90 | 0.609 | 6327 | 2649.99 | -518.18
| 9417 | 90 | 0.609 | 6327 | 2749.99 | -517.12
| 9517 | 90 | 0.609 | 6327 | 2849.98 | -516.06
| 9617 | 90 | 0.609 | 6327 | 2949.98 | -515
| 9717 | 90 | 0.609 | 6327 | 3049.97 | -513.93
| 9817 | 90 | 0.609 | 6327 | 3149.96 | -512.87
| 9917 | 90 | 0.609 | 6327 | 3249.96 | -511.81
| 10017 | 90 | 0.609 | 6327 | 3349.95 | -510.75
| 10117 | 90 | 0.609 | 6327 | 3449.95 | -509.68
| 10217 | 90 | 0.609 | 6327 | 3549.94 | -508.62
| 10317 | 90 | 0.609 | 6327 | 3649.94 | -507.56
| 10417 | 90 | 0.609 | 6327 | 3749.93 | -506.5
| 10517 | 90 | 0.609 | 6327 | 3849.93 | -505.43
| 10617 | 90 | 0.609 | 6327 | 3949.92 | -504.37
| 10717 | 90 | 0.609 | 6327 | 4049.91 | -503.31
| 10817 | 90 | 0.609 | 6327 | 4149.91 | -502.25
| 10885.81 | 90 | 0.609 | 6327 | 4218.72 | -501.52
| 10922.82 | 90 | 0.611 | 6332 | 4244.23 | -827.5
| 10617 | 90 | 0.576 | 6320 | 4045.6 | -177.67
| 10717 | 90 | 0.576 | 6320 | 4145.6 | -176.67
| 10817 | 90 | 0.576 | 6320 | 4245.59 | -175.66
| 10830.2 | 90 | 0.576 | 6320 | 4258.79 | -175.53

## Lookup (hidden)
North Reference | RetunValue | Grid Type | ReturnValue | Deviation Indicator | ReturnValue
| 2 |  | 0 |  | 4
True |  | SPCS-Colorado Central-NAD27 |  | Directional
Grid |  | SPCS-Colorado Central-NAD83 |  | High Angle
|  | SPCS-Colorado North-NAD27 |  | Horizontal
SPCS-Colorado North-NAD83
SPCS-Colorado South-NAD27
SPCS-Colorado South-NAD83
UTM-Zone 12 NAD27
UTM-Zone 12 NAD83
UTM-Zone 13 NAD27
UTM-Zone 13 NAD83