## Data
Header Information | measured depth (ft) | inclination (°) | azimuth (°) | true vertical depth (ft) | northing +N/-S (ft) | easting +E/-W (ft)
Operator Name | 0 | 0 | 0 | 0 | 0 | 0
WPX Energy Rocky Mountain, LLC | 50 |  |  | 50 | 0 | 0
Operator Number | 73 | 0.44 | 158.64 | 73 | -0.3 | 0.1
96850 | 103 | 0.97 | 164.09 | 103 | -0.6 | 0.2
Well Name and Number | 134 | 1.67 | 173.76 | 134 | -1.3 | 0.3
RWF 42-4 | 164 | 1.85 | 162.13 | 164 | -2.2 | 0.5
API Number (if available) | 195 | 2.35 | 167.98 | 195 | -3.3 | 0.8
05-045-22088-00 | 225 | 2.9 | 163.96 | 224.9 | -4.6 | 1.2
Location: QQ SEC TWP RGE | 255 | 3.61 | 158.55 | 254.9 | -6.2 | 1.7
Lot 2, Sec. 4, T7S, R94W | 286 | 4.49 | 161.98 | 285.8 | -8.3 | 2.4
Citing Type: Planned or Actual | 317 | 4.93 | 156.6 | 316.7 | -10.7 | 3.3
Actual | 347 | 5.45 | 154.51 | 346.6 | -13.2 | 4.5
Deviation Indicator | 377 | 5.98 | 155.57 | 376.4 | -15.9 | 5.7
Directional | 407 | 6.6 | 155.65 | 406.2 | -18.9 | 7.1
North Reference | 438 | 7.48 | 151.17 | 437 | -22.2 | 8.8
True | 468 | 7.74 | 151.87 | 466.7 | -25.7 | 10.7
Grid Type | 498 | 8.18 | 150.56 | 496.5 | -29.4 | 12.7
#VALUE! | 529 | 8.8 | 151.79 | 527.1 | -33.4 | 14.9
| 559 | 8.71 | 152.14 | 556.8 | -37.4 | 17
| 604 | 9.05 | 150.72 | 601.2 | -43.5 | 20.4
| 694 | 9.58 | 149.32 | 690 | -56.1 | 27.6
| 785 | 9.71 | 154.5 | 779.8 | -69.6 | 34.8
| 876 | 10.86 | 152.39 | 869.3 | -84.1 | 42.1
| 967 | 10.55 | 155.2 | 958.7 | -99.3 | 49.6
| 1062 | 11.08 | 152.92 | 1052 | -115.3 | 57.4
| 1100 | 11.03 | 154.15 | 1089.3 | -121.8 | 60.6
| 1158 | 11.03 | 154.15 | 1146.2 | -131.8 | 65.5
| 1253 | 11.12 | 155.12 | 1239.5 | -148.3 | 73.3
| 1349 | 10.91 | 153.1 | 1333.7 | -164.8 | 81.3
| 1445 | 10.86 | 149.32 | 1428 | -180.7 | 90
| 1540 | 9.93 | 161.01 | 1521.4 | -196.1 | 97.2
| 1635 | 10.11 | 161.97 | 1615 | -211.8 | 102.5
| 1730 | 10.37 | 160.48 | 1708.5 | -227.8 | 107.9
| 1825 | 10.15 | 159.51 | 1801.9 | -243.7 | 113.7
| 1921 | 10.15 | 160.57 | 1896.4 | -259.6 | 119.5
| 2016 | 10.73 | 159.34 | 1989.9 | -275.7 | 125.4
| 2112 | 11.6 | 149.93 | 2084.1 | -292.5 | 133.4
| 2208 | 11.69 | 148.61 | 2178.1 | -309.1 | 143.3
| 2303 | 11.78 | 147.47 | 2271.1 | -325.5 | 153.5
| 2398 | 10.86 | 152.83 | 2364.3 | -341.6 | 162.8
| 2493 | 10.95 | 152.66 | 2457.5 | -357.6 | 171
| 2589 | 10.68 | 154.06 | 2551.8 | -373.7 | 179.1
| 2684 | 10.73 | 154.77 | 2645.2 | -389.6 | 186.7
| 2779 | 10.73 | 153.01 | 2738.5 | -405.5 | 194.5
| 2874 | 10.64 | 151.43 | 2831.9 | -421.1 | 202.7
| 2970 | 10.86 | 151.16 | 2926.2 | -436.8 | 211.3
| 3066 | 11.16 | 151.07 | 3020.4 | -452.8 | 220.2
| 3161 | 11.47 | 151.07 | 3113.6 | -469.2 | 229.2
| 3257 | 10.59 | 153.54 | 3207.8 | -485.4 | 237.7
| 3352 | 10.51 | 153.62 | 3301.2 | -501 | 245.5
| 3448 | 10.33 | 153.1 | 3395.6 | -516.5 | 253.3
| 3543 | 10.33 | 151.6 | 3489.1 | -531.6 | 261.2
| 3638 | 10.38 | 156.96 | 3582.5 | -547 | 268.6
| 3734 | 10.64 | 157.32 | 3676.9 | -563.1 | 275.4
| 3829 | 10.29 | 155.03 | 3770.3 | -578.9 | 282.3
| 3924 | 10.07 | 153.71 | 3863.8 | -594 | 289.6
| 4019 | 9.8 | 153.62 | 3957.4 | -608.7 | 296.9
| 4115 | 10.37 | 151.25 | 4051.9 | -623.6 | 304.7
| 4210 | 8.92 | 152.13 | 4145.6 | -637.6 | 312.2
| 4305 | 8.97 | 155.56 | 4239.4 | -650.9 | 318.7
| 4401 | 7.56 | 148.17 | 4334.4 | -663.1 | 325.1
| 4496 | 7.34 | 149.23 | 4428.6 | -673.6 | 331.5
| 4592 | 7.25 | 148.17 | 4523.9 | -684 | 337.9
| 4687 | 7.21 | 146.15 | 4618.1 | -694 | 344.4
| 4782 | 5.98 | 148.35 | 4712.5 | -703.2 | 350.3
| 4878 | 4.62 | 154.85 | 4808.1 | -711 | 354.5
| 4973 | 2.37 | 148 | 4902.9 | -716.1 | 357.2
| 5069 | 3.38 | 147.82 | 4998.8 | -720.2 | 359.8
| 5164 | 1.63 | 119.7 | 5093.7 | -723.2 | 362.4
| 5258 | 0.22 | 73.73 | 5187.7 | -723.8 | 363.8
| 5353 | 0.22 | 150.46 | 5282.7 | -723.9 | 364
| 5449 | 0.18 | 30.14 | 5378.7 | -724 | 364.2
| 5544 | 0.13 | 85.77 | 5473.7 | -723.8 | 364.4
| 5639 | 0.26 | 240.2 | 5568.7 | -723.9 | 364.3
| 5735 | 0.13 | 228.95 | 5664.7 | -724.1 | 364
| 5830 | 0.13 | 217.87 | 5759.7 | -724.3 | 363.9
| 5926 | 0.57 | 259 | 5855.7 | -724.4 | 363.4
| 6021 | 0.75 | 244.41 | 5950.6 | -724.8 | 362.3
| 6116 | 0.61 | 235.45 | 6045.6 | -725.3 | 361.4
| 6212 | 0.7 | 227.63 | 6141.6 | -726 | 360.5
| 6308 | 0.79 | 208.73 | 6237.6 | -727 | 359.7
| 6403 | 0.79 | 212.95 | 6332.6 | -728.1 | 359.1
| 6498 | 0.7 | 207.32 | 6427.6 | -729.2 | 358.5
| 6593 | 0.75 | 205.3 | 6522.6 | -730.3 | 357.9
| 6687 | 0.7 | 186.85 | 6616.6 | -731.4 | 357.6
| 6782 | 0.7 | 184.56 | 6711.6 | -732.6 | 357.5
| 6877 | 0.83 | 186.93 | 6806.6 | -733.8 | 357.3
| 6972 | 0.44 | 165.22 | 6901.6 | -734.8 | 357.4
| 7068 | 0.75 | 158.54 | 6997.6 | -735.8 | 357.7
| 7163 | 0.83 | 169.88 | 7092.6 | -737 | 358
| 7258 | 1.01 | 171.47 | 7187.6 | -738.6 | 358.3
| 7354 | 1.1 | 171.55 | 7283.5 | -740.3 | 358.5
| 7449 | 1.32 | 189.31 | 7378.5 | -742.3 | 358.5
| 7544 | 0.92 | 191.5 | 7473.5 | -744.1 | 358.2
| 7640 | 1.19 | 193.35 | 7569.5 | -745.8 | 357.8
| 7733 | 1.32 | 194.58 | 7662.5 | -747.8 | 357.3
| 7829 | 1.45 | 189.39 | 7758.4 | -750.1 | 356.8
| 7925 | 1.45 | 188.69 | 7854.4 | -752.5 | 356.4
| 8021 | 1.67 | 190.8 | 7950.4 | -755.1 | 356
| 8066 | 1.67 | 190.8 | 7995.3 | -756.3 | 355.7

## Lookup (hidden)
North Reference | RetunValue | Grid Type | ReturnValue | Deviation Indicator | ReturnValue
| 2 |  | 0 |  | 2
True |  | SPCS-Colorado Central-NAD27 |  | Directional
Grid |  | SPCS-Colorado Central-NAD83 |  | High Angle
|  | SPCS-Colorado North-NAD27 |  | Horizontal
SPCS-Colorado North-NAD83
SPCS-Colorado South-NAD27
SPCS-Colorado South-NAD83
UTM-Zone 12 NAD27
UTM-Zone 12 NAD83
UTM-Zone 13 NAD27
UTM-Zone 13 NAD83