## Data
Header Information | measured depth (ft) | inclination (°) | azimuth (°) | true vertical depth (ft) | northing +N/-S (ft) | easting +E/-W (ft)
Operator Name | 0 | 0 | 0 | 0 | 0 | 0
WPX Energy Rocky Mountain, LLC | 88 | 0.44 | 138.52 | 88 | -0.3 | 0.2
Operator Number | 88 | 0.44 | 138.52 | 88 | -0.3 | 0.2
96850 | 178 | 3.34 | 105.03 | 177.9 | -1.2 | 3
Well Name and Number | 178 | 3.34 | 105.03 | 177.9 | -1.2 | 3
FEDERAL RU 43-5 | 270 | 5.89 | 125.6 | 269.6 | -4.6 | 9.4
API Number (if available) | 270 | 5.89 | 125.6 | 269.6 | -4.6 | 9.4
05-045-21770-00 | 360 | 10.21 | 125.07 | 358.7 | -11.9 | 19.7
Location: QQ SEC TWP RGE | 360 | 10.21 | 125.07 | 358.7 | -11.9 | 19.7
SENW, Sec. 5, T76S, R93W | 452 | 14.52 | 126.65 | 448.6 | -23.5 | 35.6
Citing Type: Planned or Actual | 544 | 17.86 | 120.59 | 536.9 | -37.6 | 57
Actual | 615 | 20.39 | 124.47 | 604 | -50.1 | 76.6
Deviation Indicator | 707 | 21.23 | 122.93 | 690 | -68.2 | 103.8
Directional | 800 | 21.98 | 126.67 | 776.5 | -87.8 | 131.9
North Reference | 892 | 23.15 | 126.37 | 861.4 | -108.8 | 160.3
True | 984 | 23.85 | 126.09 | 945.8 | -130.5 | 189.9
Grid Type | 1075 | 22.02 | 124.64 | 1029.6 | -151 | 218.8
#VALUE! | 1118 | 21.63 | 122.73 | 1069.5 | -159.9 | 232.1
| 1118 | 21.63 | 122.73 | 1069.5 | -159.9 | 232.1
| 1203 | 22.49 | 120.65 | 1148.3 | -176.6 | 259.2
| 1267 | 22.63 | 122.61 | 1207.4 | -189.5 | 280.1
| 1362 | 22.37 | 123.29 | 1295.2 | -209.3 | 310.6
| 1457 | 21.95 | 122.59 | 1383.2 | -228.8 | 340.7
| 1552 | 23.7 | 124.39 | 1470.7 | -249.1 | 371.4
| 1647 | 23.54 | 125.94 | 1557.8 | -271 | 402.6
| 1742 | 24.15 | 125.25 | 1644.6 | -293.4 | 433.8
| 1837 | 24.25 | 124.64 | 1731.3 | -315.7 | 465.7
| 1932 | 23.62 | 124.3 | 1818.1 | -337.5 | 497.5
| 2028 | 22.79 | 123.05 | 1906.4 | -358.5 | 529
| 2124 | 22.21 | 123.34 | 1995.1 | -378.6 | 559.7
| 2219 | 21.72 | 121.77 | 2083.2 | -397.7 | 589.6
| 2313 | 22.47 | 125.5 | 2170.3 | -417.3 | 619.1
| 2409 | 22.71 | 127 | 2258.9 | -439.1 | 648.8
| 2505 | 22.1 | 127.35 | 2347.6 | -461.2 | 677.9
| 2599 | 23.52 | 123.5 | 2434.3 | -482.3 | 707.6
| 2695 | 23.05 | 124.63 | 2522.5 | -503.6 | 739.1
| 2791 | 22.33 | 124.73 | 2611 | -524.6 | 769.5
| 2886 | 21.81 | 125.37 | 2699.1 | -545.1 | 798.8
| 2981 | 23.25 | 121.97 | 2786.8 | -565.3 | 829.1
| 3077 | 23.04 | 122.65 | 2875.1 | -585.4 | 860.9
| 3173 | 22.77 | 123 | 2963.5 | -605.7 | 892.3
| 3268 | 24.12 | 122.46 | 3050.7 | -626.1 | 924.1
| 3363 | 24.04 | 123.86 | 3137.4 | -647.3 | 956.6
| 3458 | 23.94 | 124.06 | 3224.2 | -668.9 | 988.6
| 3554 | 23.46 | 123.95 | 3312.1 | -690.5 | 1020.6
| 3649 | 23.08 | 123.61 | 3399.4 | -711.3 | 1051.8
| 3742 | 22.99 | 124.26 | 3485 | -731.7 | 1082
| 3838 | 22.96 | 123.81 | 3573.4 | -752.6 | 1113.1
| 3932 | 22.14 | 123.9 | 3660.2 | -772.7 | 1143
| 4027 | 21.87 | 123.76 | 3748.3 | -792.5 | 1172.6
| 4122 | 21.63 | 124.32 | 3836.5 | -812.2 | 1201.7
| 4217 | 21.37 | 123.22 | 3924.9 | -831.6 | 1230.7
| 4312 | 22.37 | 124.61 | 4013.1 | -851.3 | 1260
| 4407 | 22.68 | 123.94 | 4100.8 | -871.8 | 1290.1
| 4502 | 21.9 | 124.87 | 4188.7 | -892.2 | 1319.8
| 4597 | 21.54 | 124.67 | 4277 | -912.2 | 1348.7
| 4692 | 23.3 | 126.69 | 4364.8 | -933.4 | 1378.1
| 4787 | 22.95 | 126.78 | 4452.1 | -955.7 | 1408
| 4883 | 22.54 | 126.69 | 4540.7 | -977.9 | 1437.8
| 4978 | 21.78 | 126.85 | 4628.7 | -999.3 | 1466.5
| 5074 | 23.04 | 126.6 | 4717.4 | -1021.2 | 1495.8
| 5169 | 23.92 | 122.91 | 4804.5 | -1042.8 | 1526.9
| 5265 | 23.39 | 122.76 | 4892.5 | -1063.7 | 1559.3
| 5361 | 22.86 | 123.7 | 4980.8 | -1084.3 | 1590.8
| 5456 | 23.92 | 122.56 | 5068 | -1104.9 | 1622.4
| 5552 | 23.48 | 121.77 | 5155.9 | -1125.5 | 1655.1
| 5646 | 21.76 | 119.22 | 5242.6 | -1143.8 | 1686.2
| 5742 | 21.54 | 119.83 | 5331.9 | -1161.3 | 1717
| 5838 | 20.15 | 118.67 | 5421.6 | -1178 | 1746.8
| 5933 | 20 | 119.07 | 5510.8 | -1193.7 | 1775.4
| 6029 | 18.51 | 118.96 | 5601.4 | -1209.1 | 1803
| 6124 | 18.31 | 119.03 | 5691.6 | -1223.6 | 1829.3
| 6219 | 17.06 | 119.3 | 5782.1 | -1237.7 | 1854.5
| 6315 | 16.71 | 119.39 | 5873.9 | -1251.4 | 1878.8
| 6411 | 13.87 | 115.63 | 5966.5 | -1263.1 | 1901.2
| 6507 | 13.1 | 115.53 | 6059.9 | -1272.8 | 1921.4
| 6602 | 13.08 | 114.63 | 6152.4 | -1281.9 | 1940.9
| 6698 | 12.51 | 117.95 | 6246 | -1291.3 | 1959.9
| 6794 | 11.37 | 120.79 | 6340 | -1301 | 1977.2
| 6889 | 9.67 | 125.3 | 6433.4 | -1310.4 | 1991.8
| 6984 | 7.74 | 120.89 | 6527.3 | -1318.3 | 2003.8
| 7080 | 7.6 | 119.35 | 6622.4 | -1324.8 | 2014.9
| 7175 | 5.8 | 123.79 | 6716.8 | -1330.5 | 2024.4
| 7270 | 5.15 | 120.87 | 6811.3 | -1335.4 | 2032
| 7366 | 4.57 | 123.11 | 6907 | -1339.7 | 2038.9
| 7461 | 3.67 | 134.74 | 7001.7 | -1343.9 | 2044.2
| 7556 | 2.21 | 121.33 | 7096.6 | -1347 | 2048
| 7652 | 2 | 121.07 | 7192.5 | -1348.8 | 2051
| 7747 | 1.93 | 128.83 | 7287.5 | -1350.6 | 2053.6
| 7842 | 1.55 | 127.94 | 7382.4 | -1352.4 | 2055.9
| 7937 | 1.06 | 114.38 | 7477.4 | -1353.6 | 2057.7
| 8032 | 0.88 | 111.57 | 7572.4 | -1354.2 | 2059.2
| 8128 | 0.88 | 111.48 | 7668.4 | -1354.8 | 2060.6
| 8223 | 1.58 | 36.51 | 7763.4 | -1354 | 2062
| 8319 | 1.68 | 50.25 | 7859.3 | -1352 | 2063.9
| 8415 | 0.72 | 25.19 | 7955.3 | -1350.6 | 2065.2
| 8510 | 0.45 | 23.04 | 8050.3 | -1349.7 | 2065.6
| 8605 | 0.42 | 4.81 | 8145.3 | -1349 | 2065.8
| 8700 | 0.2 | 139.27 | 8240.3 | -1348.8 | 2065.9
| 8796 | 0.5 | 209.69 | 8336.3 | -1349.3 | 2065.8
| 8890 | 0.53 | 214.58 | 8430.3 | -1350 | 2065.4
| 8985 | 0.79 | 224.55 | 8525.3 | -1350.8 | 2064.7
| 9080 | 1.06 | 219.06 | 8620.3 | -1352 | 2063.7
| 9175 | 1.39 | 218.6 | 8715.3 | -1353.5 | 2062.4
| 9270 | 1.68 | 227.41 | 8810.2 | -1355.4 | 2060.7
| 9365 | 1.93 | 226.44 | 8905.2 | -1357.4 | 2058.5
| 9460 | 2.11 | 221.43 | 9000.1 | -1359.8 | 2056.2
| 9555 | 2.12 | 221.64 | 9095.1 | -1362.5 | 2053.8
| 9650 | 2.24 | 232.39 | 9190 | -1364.9 | 2051.2
| 9745 | 1.78 | 241.01 | 9284.9 | -1366.8 | 2048.4
| 9839 | 1.93 | 214.74 | 9378.9 | -1368.8 | 2046.3
| 9934 | 2.26 | 225.61 | 9473.8 | -1371.4 | 2044
| 10029 | 2.73 | 216.84 | 9568.7 | -1374.5 | 2041.3
| 10124 | 2.66 | 212.98 | 9663.6 | -1378.2 | 2038.8
| 10219 | 2.82 | 215.19 | 9758.5 | -1381.9 | 2036.2
| 10315 | 2.56 | 210.77 | 9854.4 | -1385.7 | 2033.8
| 10347 | 2.64 | 208.6 | 9886.4 | -1387 | 2033
| 10404 | 2.64 | 208.6 | 9943.3 | -1389.3 | 2031.8

## Lookup (hidden)
North Reference | RetunValue | Grid Type | ReturnValue | Deviation Indicator | ReturnValue
| 2 |  | 0 |  | 2
True |  | SPCS-Colorado Central-NAD27 |  | Directional
Grid |  | SPCS-Colorado Central-NAD83 |  | High Angle
|  | SPCS-Colorado North-NAD27 |  | Horizontal
SPCS-Colorado North-NAD83
SPCS-Colorado South-NAD27
SPCS-Colorado South-NAD83
UTM-Zone 12 NAD27
UTM-Zone 12 NAD83
UTM-Zone 13 NAD27
UTM-Zone 13 NAD83