## Data
Header Information | measured depth (ft) | inclination (°) | azimuth (°) | true vertical depth (ft) | northing +N/-S (ft) | easting +E/-W (ft)
Operator Name | 0 | 0 | 303.64 | 0 | 0 | 0
KERR-MCGEE | 25 | 0 | 303.64 | 25 | 0 | 0
Operator Number | 95 | 0.1 | 303.64 | 95 | 0.03 | -0.05
47120 | 103 | 0.102 | 305.659 | 103 | 0.04 | -0.06
Well Name and Number | 185 | 0.13 | 321.79 | 185 | 0.16 | -0.18
HARRIS FEDERAL 36N-E18HZ | 269 | 0.25 | 333.9 | 269 | 0.4 | -0.32
API Number (if available) | 393 | 0.87 | 22.98 | 392.99 | 1.51 | -0.07
05-123-37762 | 484 | 0.73 | 8.08 | 483.98 | 2.72 | 0.28
Location: QQ SEC TWP RGE | 562 | 0.45 | 52.54 | 561.98 | 3.39 | 0.59
SEC.19-T3N-R66W | 701 | 0.82 | 29.78 | 700.97 | 4.59 | 1.52
Citing Type: Planned or Actual | 792 | 0.45 | 198.29 | 791.97 | 4.82 | 1.73
ACTUAL | 944 | 0.13 | 235.24 | 943.97 | 4.15 | 1.4
Deviation Indicator | 1163 | 0.33 | 185.84 | 1162.97 | 3.38 | 1.14
Horizontal | 1346 | 0.19 | 226.53 | 1345.96 | 2.65 | 0.86
North Reference | 1527 | 0.38 | 207.15 | 1526.96 | 1.91 | 0.37
True | 1709 | 0.44 | 222.14 | 1708.96 | 0.85 | -0.37
Grid Type | 1891 | 0.83 | 217.7 | 1890.95 | -0.71 | -1.65
#VALUE! | 1981 | 1.32 | 282.9 | 1980.93 | -0.99 | -3.06
| 2071 | 2.74 | 298.97 | 2070.87 | 0.28 | -5.95
| 2162 | 4.59 | 304.8 | 2161.68 | 3.41 | -10.84
| 2253 | 5.3 | 300.68 | 2252.35 | 7.64 | -17.45
| 2345 | 6.82 | 300.34 | 2343.83 | 12.56 | -25.82
| 2435 | 7.9 | 296.82 | 2433.09 | 18.05 | -35.95
| 2526 | 7.26 | 295.89 | 2523.29 | 23.39 | -46.7
| 2617 | 8.78 | 296.97 | 2613.4 | 29.05 | -58.07
| 2709 | 8.84 | 296.39 | 2704.31 | 35.37 | -70.66
| 2799 | 8.81 | 296.16 | 2793.25 | 41.49 | -83.04
| 2885 | 8.63 | 296.99 | 2878.25 | 47.32 | -94.7
| 3055 | 6.86 | 297.24 | 3046.7 | 57.75 | -115.09
| 3140 | 7.76 | 295.55 | 3131 | 62.55 | -124.78
| 3225 | 7.99 | 297.27 | 3215.2 | 67.73 | -135.21
| 3310 | 7.7 | 300.2 | 3299.41 | 73.3 | -145.39
| 3395 | 7.23 | 300.3 | 3383.69 | 78.87 | -154.92
| 3481 | 6.84 | 304.35 | 3469.04 | 84.49 | -163.83
| 3566 | 6.53 | 303.14 | 3553.46 | 89.99 | -172.05
| 3652 | 5.51 | 296.1 | 3638.99 | 94.48 | -179.85
| 3737 | 6.33 | 293.73 | 3723.53 | 98.16 | -187.81
| 3822 | 7.1 | 296.82 | 3807.95 | 102.41 | -196.79
| 3908 | 8.15 | 297.72 | 3893.19 | 107.65 | -206.93
| 3993 | 7.75 | 298.7 | 3977.37 | 113.2 | -217.29
| 4078 | 7.11 | 296.2 | 4061.66 | 118.28 | -227.03
| 4163 | 5.81 | 290.27 | 4146.12 | 122.09 | -235.79
| 4249 | 6.54 | 286.52 | 4231.62 | 124.99 | -244.57
| 4334 | 8.03 | 292.63 | 4315.93 | 128.65 | -254.69
| 4419 | 7.38 | 300.18 | 4400.16 | 133.68 | -264.89
| 4505 | 6.93 | 298.4 | 4485.49 | 138.92 | -274.23
| 4590 | 7.71 | 299.38 | 4569.8 | 144.16 | -283.71
| 4675 | 7.1 | 297.46 | 4654.09 | 149.38 | -293.34
| 4760 | 6.77 | 296.67 | 4738.47 | 154.05 | -302.48
| 4845 | 5.92 | 294.37 | 4822.95 | 158.11 | -310.95
| 4931 | 6.57 | 295.22 | 4908.44 | 162.04 | -319.44
| 5016 | 7.33 | 298.9 | 4992.81 | 166.73 | -328.58
| 5059 | 6.94 | 296.74 | 5035.48 | 169.22 | -333.3
| 5144 | 6.65 | 298.76 | 5119.88 | 173.9 | -342.21
| 5229 | 7.11 | 304.02 | 5204.27 | 179.21 | -350.88
| 5314 | 6.53 | 303.01 | 5288.67 | 184.79 | -359.29
| 5400 | 7.38 | 306.42 | 5374.04 | 190.73 | -367.84
| 5485 | 7.02 | 305.06 | 5458.37 | 196.96 | -376.48
| 5570 | 6.32 | 302.94 | 5542.79 | 202.49 | -384.66
| 5656 | 7.45 | 299.16 | 5628.17 | 207.78 | -393.5
| 5741 | 6.87 | 295.67 | 5712.51 | 212.66 | -402.9
| 5826 | 7.24 | 304.73 | 5796.87 | 217.92 | -411.88
| 5911 | 6.88 | 302.05 | 5881.22 | 223.67 | -420.6
| 5997 | 6.1 | 302.33 | 5966.67 | 228.85 | -428.83
| 6082 | 6.94 | 302.62 | 6051.12 | 234.03 | -436.97
| 6167 | 6.35 | 299.11 | 6135.55 | 239.09 | -445.4
| 6252 | 7.34 | 298.96 | 6219.94 | 244 | -454.26
| 6337 | 6.94 | 296.11 | 6304.28 | 248.89 | -463.62
| 6422 | 7.7 | 305.31 | 6388.59 | 254.44 | -472.88
| 6508 | 6.95 | 303.52 | 6473.89 | 260.65 | -481.92
| 6551 | 6.72 | 303.85 | 6516.58 | 263.48 | -486.18
| 6593 | 8.22 | 305.92 | 6558.23 | 266.61 | -490.65
| 6636 | 13.88 | 315.25 | 6600.42 | 272.09 | -496.77
| 6678 | 19.95 | 322.05 | 6640.58 | 281.32 | -504.74
| 6721 | 23.94 | 335.19 | 6680.48 | 295.04 | -512.92
| 6764 | 26.62 | 349.93 | 6719.4 | 312.47 | -518.27
| 6806 | 28.64 | 1.36 | 6756.64 | 331.81 | -519.67
| 6849 | 31.48 | 4.76 | 6793.85 | 353.3 | -518.5
| 6892 | 33.82 | 5.4 | 6830.05 | 376.41 | -516.44
| 6934 | 36.91 | 5.07 | 6864.3 | 400.61 | -514.23
| 6977 | 39.82 | 4.07 | 6898.01 | 427.22 | -512.11
| 7019 | 43.52 | 359.47 | 6929.39 | 455.11 | -511.29
| 7062 | 47.01 | 359.13 | 6959.65 | 485.64 | -511.66
| 7104 | 50.82 | 1.35 | 6987.25 | 517.29 | -511.51
| 7147 | 54.64 | 3.5 | 7013.28 | 551.47 | -510.05
| 7189 | 57.64 | 2.74 | 7036.68 | 586.29 | -508.15
| 7232 | 60.16 | 1.4 | 7058.89 | 623.08 | -506.83
| 7274 | 66.27 | 359.83 | 7077.81 | 660.55 | -506.44
| 7317 | 71.05 | 358.44 | 7093.45 | 700.59 | -507.05
| 7360 | 75.02 | 358.87 | 7106 | 741.7 | -508.02
| 7402 | 78.9 | 358.92 | 7115.47 | 782.6 | -508.81
| 7445 | 83.4 | 359.04 | 7122.09 | 825.07 | -509.56
| 7469 | 86.05 | 358.95 | 7124.29 | 848.96 | -509.98
| 7514 | 88.452 | 358.773 | 7126.45 | 893.9 | -510.87
| 7543 | 90 | 358.66 | 7126.84 | 922.89 | -511.52
| 7637 | 90.49 | 358.67 | 7126.44 | 1016.86 | -513.71
| 7732 | 90.67 | 359.39 | 7125.48 | 1111.84 | -515.32
| 7826 | 90.46 | 359.3 | 7124.55 | 1205.83 | -516.4
| 7920 | 90.3 | 0.13 | 7123.93 | 1299.83 | -516.86
| 8015 | 89.22 | 0.47 | 7124.33 | 1394.82 | -516.37
| 8109 | 89.84 | 1.02 | 7125.1 | 1488.81 | -515.14
| 8203 | 89.38 | 0.9 | 7125.74 | 1582.8 | -513.57
| 8297 | 89.22 | 359.89 | 7126.89 | 1676.79 | -512.92
| 8391 | 89.56 | 0.09 | 7127.89 | 1770.78 | -512.94
| 8485 | 89.84 | 359.82 | 7128.38 | 1864.78 | -513.01
| 8580 | 90.37 | 359.71 | 7128.21 | 1959.78 | -513.4
| 8674 | 89.5 | 359.96 | 7128.31 | 2053.78 | -513.67
| 8769 | 90.06 | 359.61 | 7128.68 | 2148.77 | -514.03
| 8863 | 89.47 | 359.61 | 7129.06 | 2242.77 | -514.67
| 8958 | 89.93 | 359.84 | 7129.56 | 2337.77 | -515.12
| 9052 | 89.26 | 359.45 | 7130.22 | 2431.76 | -515.71
| 9146 | 89.62 | 359.32 | 7131.14 | 2525.75 | -516.71
| 9241 | 89.81 | 359.63 | 7131.62 | 2620.75 | -517.58
| 9335 | 90.33 | 359.74 | 7131.5 | 2714.75 | -518.1
| 9429 | 89.56 | 0.06 | 7131.59 | 2808.74 | -518.27
| 9523 | 90.15 | 359.89 | 7131.83 | 2902.74 | -518.31
| 9618 | 89.65 | 359.97 | 7131.99 | 2997.74 | -518.42
| 9713 | 90.24 | 359.98 | 7132.09 | 3092.74 | -518.46
| 9807 | 90.09 | 359.84 | 7131.81 | 3186.74 | -518.61
| 9901 | 89.93 | 0.2 | 7131.8 | 3280.74 | -518.58
| 9995 | 90.46 | 0.11 | 7131.48 | 3374.74 | -518.32
| 10090 | 90.95 | 0.33 | 7130.31 | 3469.73 | -517.96
| 10184 | 90.4 | 359.1 | 7129.2 | 3563.72 | -518.43
| 10279 | 90.03 | 358.93 | 7128.85 | 3658.71 | -520.06
| 10373 | 90.67 | 358.74 | 7128.27 | 3752.69 | -521.97
| 10467 | 90.18 | 359.23 | 7127.57 | 3846.67 | -523.64
| 10562 | 89.78 | 0.65 | 7127.61 | 3941.67 | -523.74
| 10656 | 90.34 | 1.9 | 7127.51 | 4035.64 | -521.64
| 10751 | 89.69 | 3.84 | 7127.48 | 4130.52 | -516.89
| 10845 | 90.24 | 3.86 | 7127.54 | 4224.3 | -510.58
| 10939 | 89.93 | 4.01 | 7127.4 | 4318.08 | -504.13
| 11033 | 89.62 | 3.84 | 7127.77 | 4411.86 | -497.69
| 11127 | 91.38 | 5.04 | 7126.95 | 4505.57 | -490.42
| 11222 | 91.1 | 4.84 | 7124.89 | 4600.19 | -482.24
| 11316 | 91.04 | 4.76 | 7123.14 | 4693.85 | -474.37
| 11410 | 90.67 | 4.74 | 7121.74 | 4787.51 | -466.59
| 11505 | 91.1 | 5.03 | 7120.27 | 4882.16 | -458.5
| 11563 | 91.38 | 4.97 | 7119.01 | 4939.92 | -453.45
| 11657 | 90.55 | 4 | 7117.43 | 5033.62 | -446.1
| 11751 | 90.92 | 3.69 | 7116.23 | 5127.4 | -439.79
| 11845 | 90.37 | 4.15 | 7115.17 | 5221.17 | -433.37
| 11939 | 89.66 | 3.84 | 7115.14 | 5314.94 | -426.82
| 12034 | 90.33 | 3.95 | 7115.15 | 5409.72 | -420.37
| 12128 | 89.35 | 4.6 | 7115.41 | 5503.46 | -413.36
| 12223 | 89.53 | 4.03 | 7116.34 | 5598.19 | -406.21
| 12317 | 90.12 | 2.59 | 7116.63 | 5692.03 | -400.79
| 12364 | 90.43 | 2.24 | 7116.4 | 5738.98 | -398.8
| 12411 | 90.92 | 1.74 | 7115.85 | 5785.95 | -397.17
| 12459 | 91.1 | 1 | 7115 | 5833.93 | -396.03
| 12506 | 90.55 | 0.29 | 7114.33 | 5880.92 | -395.5
| 12553 | 89.78 | 359.25 | 7114.19 | 5927.92 | -395.69
| 12600 | 89.96 | 359.38 | 7114.3 | 5974.92 | -396.25
| 12694 | 90.27 | 358.03 | 7114.11 | 6068.89 | -398.37
| 12788 | 90.55 | 358.12 | 7113.44 | 6162.84 | -401.53
| 12882 | 90.4 | 356.82 | 7112.66 | 6256.74 | -405.68
| 12976 | 89.63 | 357.35 | 7112.63 | 6350.62 | -410.46
| 13071 | 90.77 | 357.06 | 7112.3 | 6445.5 | -415.09
| 13165 | 89.47 | 357.09 | 7112.1 | 6539.38 | -419.89
| 13259 | 89.75 | 357.18 | 7112.74 | 6633.26 | -424.59
| 13354 | 90.03 | 356.99 | 7112.93 | 6728.13 | -429.42
| 13448 | 89.56 | 357.4 | 7113.26 | 6822.02 | -434.02
| 13543 | 90 | 357.55 | 7113.63 | 6916.93 | -438.2
| 13637 | 90.46 | 357.39 | 7113.25 | 7010.83 | -442.35
| 13732 | 89.66 | 358.34 | 7113.15 | 7105.77 | -445.89
| 13826 | 90.18 | 358.67 | 7113.28 | 7199.73 | -448.34
| 13920 | 90.55 | 358.29 | 7112.68 | 7293.7 | -450.84
| 14014 | 89.87 | 358.42 | 7112.34 | 7387.66 | -453.53
| 14109 | 89.29 | 357.79 | 7113.04 | 7482.6 | -456.68
| 14203 | 89.96 | 357.52 | 7113.65 | 7576.52 | -460.52
| 14298 | 89.19 | 357.23 | 7114.36 | 7671.42 | -464.87
| 14392 | 89.56 | 357.3 | 7115.38 | 7765.31 | -469.36
| 14486 | 90.49 | 357.15 | 7115.34 | 7859.19 | -473.91
| 14580 | 89.26 | 357.23 | 7115.54 | 7953.08 | -478.52
| 14675 | 89.44 | 357.29 | 7116.62 | 8047.96 | -483.06
| 14769 | 90.24 | 357.88 | 7116.88 | 8141.88 | -487.02
| 14864 | 90.58 | 357.73 | 7116.21 | 8236.81 | -490.66
| 14958 | 89.16 | 357.72 | 7116.42 | 8330.73 | -494.39
| 15052 | 89.81 | 357.84 | 7117.26 | 8424.66 | -498.03
| 15147 | 88.92 | 357.81 | 7118.32 | 8519.58 | -501.63
| 15241 | 89.53 | 357.57 | 7119.59 | 8613.49 | -505.42
| 15336 | 89.93 | 358.16 | 7120.04 | 8708.43 | -508.96
| 15430 | 90.06 | 358.47 | 7120.04 | 8802.39 | -511.73
| 15524 | 89.9 | 358.76 | 7120.08 | 8896.36 | -514
| 15618 | 90.49 | 359.01 | 7119.76 | 8990.34 | -515.83
| 15713 | 91.08 | 358.71 | 7118.45 | 9085.31 | -517.72
| 15807 | 90.67 | 359.31 | 7117.02 | 9179.29 | -519.34
| 15901 | 91.1 | 359.32 | 7115.57 | 9273.27 | -520.46
| 15995 | 91.47 | 359.34 | 7113.46 | 9367.24 | -521.56
| 16013 | 91.59 | 359.26 | 7112.98 | 9385.23 | -521.78
| 16067 | 91.59 | 359.26 | 7111.48 | 9439.2 | -522.48

## Lookup (hidden)
North Reference | RetunValue | Grid Type | ReturnValue | Deviation Indicator | ReturnValue
| 2 |  | 0 |  | 4
True |  | SPCS-Colorado Central-NAD27 |  | Directional
Grid |  | SPCS-Colorado Central-NAD83 |  | High Angle
|  | SPCS-Colorado North-NAD27 |  | Horizontal
SPCS-Colorado North-NAD83
SPCS-Colorado South-NAD27
SPCS-Colorado South-NAD83
UTM-Zone 12 NAD27
UTM-Zone 12 NAD83
UTM-Zone 13 NAD27
UTM-Zone 13 NAD83