## Data
Header Information | measured depth (ft) | inclination (°) | azimuth (°) | true vertical depth (ft) | northing +N/-S (ft) | easting +E/-W (ft)
Operator Name | 0 | 0 | 0 | 0 | 0 | 0
Encana Oil & Gas | 142 | 0.3 | 119.5 | 142 | -0.2 | 0.3
Operator Number | 234 | 0.7 | 247.5 | 234 | -0.5 | 0
100185 | 326 | 1.9 | 264.9 | 326 | -0.9 | -2
Well Name and Number | 418 | 3.2 | 268.3 | 417.9 | -1.1 | -6.1
Marcus State 3A-36H | 510 | 3.7 | 257.4 | 509.7 | -1.8 | -11.6
API Number (if available) | 602 | 4.3 | 250.1 | 601.5 | -3.6 | -17.7
| 694 | 5.1 | 250.3 | 693.2 | -6.2 | -24.8
Location: QQ SEC TWP RGE | 787 | 5.6 | 252.1 | 785.8 | -9 | -33
S36 T2N-R66W | 878 | 6.6 | 251.6 | 876.3 | -12 | -42.2
Citing Type: Planned or Actual | 970 | 8.2 | 252.3 | 967.5 | -15.6 | -53.5
Actual | 1062 | 9.5 | 255.4 | 1058.4 | -19.6 | -67.1
Deviation Indicator | 1154 | 10.1 | 254.2 | 1149 | -23.7 | -82.2
| 1177 | 9.9 | 253.9 | 1171.7 | -24.8 | -86
North Reference | 1286 | 9.8 | 251.5 | 1279.1 | -30.3 | -103.8
True | 1378 | 8.7 | 250.1 | 1369.9 | -35.2 | -117.8
Grid Type | 1470 | 10.6 | 254.8 | 1460.6 | -39.7 | -132.5
#VALUE! | 1562 | 10.6 | 253.8 | 1551 | -44.3 | -148.8
| 1654 | 10.4 | 253.2 | 1641.5 | -49.1 | -164.9
| 1746 | 10.5 | 251.6 | 1732 | -54.1 | -180.8
| 1838 | 10.1 | 257 | 1822.5 | -58.6 | -196.6
| 1930 | 10.1 | 252.4 | 1913 | -62.8 | -212.1
| 2025 | 9.6 | 259 | 2006.7 | -66.9 | -227.8
| 2120 | 9.1 | 255 | 2100.4 | -70.3 | -242.9
| 2214 | 8.8 | 253 | 2193.2 | -74.4 | -256.9
| 2309 | 9.2 | 260 | 2287.1 | -77.8 | -271.4
| 2404 | 8.6 | 259.8 | 2380.9 | -80.4 | -285.8
| 2498 | 9.7 | 255.8 | 2473.7 | -83.6 | -300.4
| 2593 | 9.1 | 254.8 | 2567.5 | -87.5 | -315.4
| 2688 | 8.2 | 253.4 | 2661.4 | -91.4 | -329.2
| 2783 | 8.4 | 252.7 | 2755.4 | -95.4 | -342.3
| 2878 | 9.1 | 260.6 | 2849.3 | -98.7 | -356.3
| 2972 | 9.7 | 261.4 | 2942 | -101.1 | -371.5
| 3067 | 9.8 | 251.1 | 3035.7 | -104.9 | -387.1
| 3162 | 10.8 | 248.5 | 3129.1 | -110.8 | -403
| 3256 | 9.9 | 247.3 | 3221.6 | -117.1 | -418.6
| 3351 | 9.7 | 248.3 | 3315.2 | -123.2 | -433.6
| 3446 | 8.4 | 244.3 | 3409 | -129.2 | -447.3
| 3541 | 9.5 | 251.5 | 3502.9 | -134.7 | -461
| 3635 | 10.5 | 252.3 | 3595.4 | -139.8 | -476.5
| 3730 | 10.3 | 251.1 | 3688.9 | -145.2 | -492.8
| 3825 | 10.5 | 250.1 | 3782.3 | -150.9 | -509
| 3919 | 10.6 | 257.4 | 3874.7 | -155.7 | -525.5
| 4014 | 8.9 | 255.8 | 3968.4 | -159.4 | -541.1
| 4109 | 10.5 | 258.3 | 4062 | -162.9 | -556.7
| 4203 | 9.8 | 259.6 | 4154.5 | -166.1 | -573
| 4298 | 10.3 | 259.3 | 4248.1 | -169.1 | -589.3
| 4393 | 9.8 | 251.5 | 4341.6 | -173.3 | -605.3
| 4488 | 11.6 | 258.5 | 4435 | -177.8 | -622.3
| 4582 | 10.3 | 254.9 | 4527.2 | -181.8 | -639.7
| 4677 | 11.4 | 255.9 | 4620.6 | -186.3 | -657
| 4772 | 10.3 | 253.1 | 4713.9 | -191.1 | -674.2
| 4867 | 9.2 | 252.3 | 4807.5 | -195.9 | -689.6
| 4961 | 10.9 | 256.2 | 4900 | -200.3 | -705.4
| 5056 | 10 | 251.4 | 4993.5 | -205 | -721.9
| 5150 | 10.2 | 262.3 | 5086 | -208.8 | -737.9
| 5245 | 9 | 259.6 | 5179.7 | -211.2 | -753.5
| 5340 | 10.1 | 257.9 | 5273.4 | -214.3 | -769
| 5435 | 8.2 | 254.5 | 5367.1 | -217.9 | -783.7
| 5529 | 8.7 | 252.2 | 5460.1 | -221.8 | -796.9
| 5624 | 8.8 | 252.4 | 5554 | -226.2 | -810.7
| 5719 | 9.8 | 260.8 | 5647.8 | -229.7 | -825.6
| 5813 | 8.9 | 263.7 | 5740.5 | -231.8 | -840.7
| 5908 | 9.5 | 254.4 | 5834.3 | -234.7 | -855.6
| 6002 | 10 | 249.8 | 5927 | -239.6 | -870.7
| 6097 | 8.9 | 243.1 | 6020.7 | -245.8 | -885
| 6192 | 8.9 | 247.3 | 6114.5 | -252 | -898.3
| 6287 | 9.5 | 254.3 | 6208.3 | -256.9 | -912.6
| 6381 | 9.6 | 260.3 | 6301 | -260.3 | -927.8
| 6476 | 10.8 | 255 | 6394.5 | -264 | -944.2
| 6571 | 8.9 | 249.3 | 6488.1 | -268.9 | -959.7
| 6665 | 10 | 250.7 | 6580.8 | -274.1 | -974.2
| 6760 | 9.4 | 251.2 | 6674.5 | -279.4 | -989.4
| 6855 | 10.1 | 248.3 | 6768.1 | -284.9 | -1004.4
| 6950 | 10.1 | 249.4 | 6861.6 | -291 | -1020
| 6981 | 9.1 | 247.7 | 6892.2 | -292.8 | -1024.8
| 7013 | 10.2 | 260.3 | 6923.7 | -294.3 | -1029.9
| 7044 | 14.5 | 278.4 | 6954 | -294.2 | -1036.5
| 7076 | 18.5 | 289.5 | 6984.7 | -291.9 | -1045.2
| 7107 | 21.2 | 299.1 | 7013.9 | -287.5 | -1054.8
| 7139 | 24 | 311.1 | 7043.4 | -280.4 | -1064.7
| 7170 | 26.2 | 324 | 7071.5 | -270.7 | -1073.5
| 7202 | 28.3 | 335.3 | 7100 | -258.1 | -1080.8
| 7234 | 32.2 | 342.6 | 7127.6 | -243.1 | -1086.6
| 7265 | 35.6 | 345.3 | 7153.4 | -226.5 | -1091.3
| 7297 | 37.2 | 345.6 | 7179.1 | -208.1 | -1096.1
| 7328 | 39.3 | 346.1 | 7203.5 | -189.5 | -1100.8
| 7360 | 42.1 | 348 | 7227.7 | -169.1 | -1105.5
| 7391 | 45.8 | 350.4 | 7250 | -148 | -1109.5
| 7423 | 48 | 354.3 | 7271.9 | -124.9 | -1112.6
| 7454 | 49.6 | 355.4 | 7292.3 | -101.6 | -1114.7
| 7486 | 52.3 | 355.1 | 7312.5 | -76.9 | -1116.7
| 7518 | 54.8 | 355.6 | 7331.5 | -51.2 | -1118.8
| 7549 | 57.3 | 355.2 | 7348.8 | -25.6 | -1120.9
| 7581 | 59.6 | 355.2 | 7365.5 | 1.6 | -1123.1
| 7612 | 60.7 | 356 | 7381 | 28.4 | -1125.2
| 7644 | 62.3 | 357.1 | 7396.2 | 56.5 | -1126.9
| 7675 | 64.6 | 358.3 | 7410.1 | 84.2 | -1128
| 7707 | 67.3 | 357.6 | 7423.1 | 113.4 | -1129.1
| 7738 | 70.1 | 356.4 | 7434.4 | 142.2 | -1130.6
| 7770 | 73.5 | 356 | 7444.4 | 172.5 | -1132.6
| 7802 | 77.3 | 355.6 | 7452.5 | 203.4 | -1134.8
| 7833 | 80.9 | 356 | 7458.3 | 233.8 | -1137.1
| 7865 | 84.7 | 357.4 | 7462.3 | 265.5 | -1138.9
| 7868 | 85.5 | 357.6 | 7462.6 | 268.4 | -1139
| 7954 | 89.1 | 358.8 | 7466.6 | 354.3 | -1141.7
| 8017 | 91.2 | 358.5 | 7466.5 | 417.3 | -1143.2
| 8080 | 89.6 | 359.5 | 7466 | 480.3 | -1144.3
| 8143 | 90.2 | 0.4 | 7466.1 | 543.3 | -1144.4
| 8206 | 89.2 | 1 | 7466.5 | 606.2 | -1143.6
| 8301 | 89.5 | 2 | 7467.5 | 701.2 | -1141.1
| 8396 | 86.6 | 2.6 | 7470.8 | 796.1 | -1137.3
| 8491 | 87.4 | 2.3 | 7475.7 | 890.8 | -1133.2
| 8586 | 88.4 | 2.6 | 7479.2 | 985.7 | -1129.2
| 8680 | 89.7 | 1.8 | 7480.8 | 1079.6 | -1125.6
| 8775 | 89.4 | 1.3 | 7481.5 | 1174.6 | -1123
| 8870 | 88.5 | 1.5 | 7483.3 | 1269.5 | -1120.7
| 8965 | 89.5 | 2.1 | 7484.9 | 1364.5 | -1117.7
| 9059 | 89.3 | 2.6 | 7485.9 | 1458.4 | -1113.9
| 9123 | 89.8 | 2 | 7486.4 | 1522.3 | -1111.3
| 9186 | 90.2 | 359.9 | 7486.4 | 1585.3 | -1110.2
| 9249 | 89.5 | 358.6 | 7486.6 | 1648.3 | -1111.1
| 9343 | 90.5 | 358.6 | 7486.6 | 1742.3 | -1113.4
| 9438 | 89.8 | 359.8 | 7486.3 | 1837.3 | -1114.7
| 9533 | 89.4 | 0.1 | 7487 | 1932.3 | -1114.8
| 9628 | 88.4 | 359.9 | 7488.8 | 2027.2 | -1114.8
| 9722 | 89.1 | 358.5 | 7490.9 | 2121.2 | -1116.1
| 9817 | 89.8 | 359.3 | 7491.8 | 2216.2 | -1117.9
| 9911 | 89.1 | 0 | 7492.7 | 2310.2 | -1118.5
| 10006 | 88.2 | 359.8 | 7494.9 | 2405.1 | -1118.6
| 10101 | 88.2 | 0.6 | 7497.9 | 2500.1 | -1118.3
| 10196 | 88.4 | 0.8 | 7500.7 | 2595.1 | -1117.2
| 10290 | 89.7 | 0.7 | 7502.3 | 2689 | -1115.9
| 10385 | 88.2 | 0.1 | 7504 | 2784 | -1115.3
| 10480 | 88.7 | 358.7 | 7506.6 | 2879 | -1116.3
| 10574 | 89.8 | 357.8 | 7507.8 | 2972.9 | -1119.1
| 10669 | 90.7 | 358.6 | 7507.4 | 3067.9 | -1122.1
| 10763 | 90.3 | 358.5 | 7506.6 | 3161.8 | -1124.5
| 10858 | 91.6 | 357.8 | 7505 | 3256.8 | -1127.6
| 10953 | 91.4 | 358.8 | 7502.5 | 3351.7 | -1130.4
| 11048 | 90.3 | 357.9 | 7501.1 | 3446.6 | -1133.1
| 11142 | 91.6 | 357.8 | 7499.6 | 3540.6 | -1136.6
| 11237 | 90.7 | 358.6 | 7497.7 | 3635.5 | -1139.6
| 11332 | 89.9 | 359.4 | 7497.2 | 3730.5 | -1141.3
| 11426 | 89.5 | 0.1 | 7497.7 | 3824.5 | -1141.7
| 11521 | 89.9 | 0.1 | 7498.1 | 3919.5 | -1141.5
| 11616 | 89.9 | 1.3 | 7498.3 | 4014.5 | -1140.4
| 11710 | 91.4 | 2.8 | 7497.2 | 4108.4 | -1137
| 11805 | 91.1 | 5.6 | 7495.2 | 4203.1 | -1130
| 11868 | 90.4 | 7.7 | 7494.4 | 4265.7 | -1122.7
| 11931 | 88.7 | 8.5 | 7494.8 | 4328 | -1113.9
| 11994 | 88 | 6.6 | 7496.7 | 4390.5 | -1105.6
| 12058 | 89 | 3.8 | 7498.3 | 4454.2 | -1099.8
| 12092 | 88.5 | 3 | 7499.1 | 4488.1 | -1097.8
| 12142 | 88.5 | 3 | 7500.4 | 4538 | -1095.2

## Lookup (hidden)
North Reference | RetunValue | Grid Type | ReturnValue | Deviation Indicator | ReturnValue
| 2 |  | 0 |  | 4
True |  | SPCS-Colorado Central-NAD27 |  | Directional
Grid |  | SPCS-Colorado Central-NAD83 |  | High Angle
|  | SPCS-Colorado North-NAD27 |  | Horizontal
SPCS-Colorado North-NAD83
SPCS-Colorado South-NAD27
SPCS-Colorado South-NAD83
UTM-Zone 12 NAD27
UTM-Zone 12 NAD83
UTM-Zone 13 NAD27
UTM-Zone 13 NAD83