## Data
Header Information | measured depth (ft) | inclination (°) | azimuth (°) | true vertical depth (ft) | northing +N/-S (ft) | easting +E/-W (ft)
Operator Name | 0 | 0 | 0 | 0 | 0 | 0
Encana Oil & Gas | 142 | 0.6 | 175 | 142 | -0.7 | 0.1
Operator Number | 234 | 0.5 | 173.4 | 234 | -1.6 | 0.2
100185 | 326 | 1.4 | 249.5 | 326 | -2.4 | -0.9
Well Name and Number | 418 | 2.2 | 249.4 | 417.9 | -3.4 | -3.6
Marcus State 3B-36H | 510 | 2.6 | 258.1 | 509.9 | -4.5 | -7.3
API Number (if available) | 602 | 3.3 | 243.2 | 601.7 | -6.1 | -11.7
| 694 | 4.2 | 254.1 | 693.5 | -8.2 | -17.3
Location: QQ SEC TWP RGE | 787 | 5.4 | 258.7 | 786.2 | -10 | -24.8
S36 T2N-R66W | 878 | 6.3 | 249.8 | 876.7 | -12.6 | -33.7
Citing Type: Planned or Actual | 970 | 7.1 | 243.2 | 968.1 | -16.9 | -43.5
ACTUAL | 1062 | 5.9 | 237.9 | 1059.5 | -22 | -52.6
Deviation Indicator | 1154 | 5.6 | 239.6 | 1151.1 | -26.7 | -60.5
| 1180 | 5.4 | 242.6 | 1176.9 | -27.9 | -62.7
North Reference | 1285 | 4.3 | 230.7 | 1281.6 | -32.7 | -70.1
True | 1377 | 5.1 | 242.7 | 1373.3 | -36.8 | -76.4
Grid Type | 1469 | 6 | 242.1 | 1464.8 | -40.9 | -84.3
#VALUE! | 1562 | 7.2 | 248.7 | 1557.2 | -45.3 | -94
| 1653 | 6.7 | 242.4 | 1647.5 | -49.8 | -104
| 1745 | 8.6 | 249 | 1738.7 | -54.8 | -115.2
| 1837 | 8 | 246.9 | 1829.8 | -59.7 | -127.5
| 1929 | 7.5 | 240.6 | 1920.9 | -65.2 | -138.6
| 2024 | 7.8 | 246.3 | 2015.1 | -70.8 | -149.9
| 2119 | 7.5 | 243.1 | 2109.2 | -76.2 | -161.4
| 2213 | 6.9 | 241.9 | 2202.5 | -81.7 | -171.8
| 2308 | 6.5 | 240.7 | 2296.8 | -87 | -181.6
| 2403 | 6.1 | 256.5 | 2391.3 | -90.8 | -191.1
| 2498 | 5 | 254.4 | 2485.8 | -93.1 | -200
| 2593 | 5.8 | 251.5 | 2580.4 | -95.7 | -208.6
| 2687 | 6.5 | 259.4 | 2673.9 | -98.2 | -218.3
| 2782 | 4.8 | 264.6 | 2768.4 | -99.6 | -227.6
| 2877 | 5.8 | 252.3 | 2863 | -101.4 | -236.1
| 2971 | 6.3 | 238.5 | 2956.5 | -105.6 | -245
| 3066 | 5.5 | 237 | 3051 | -110.8 | -253.3
| 3161 | 5.3 | 236.2 | 3145.5 | -115.7 | -260.7
| 3256 | 6 | 230.7 | 3240.1 | -121.3 | -268.2
| 3350 | 5.5 | 231.9 | 3333.6 | -127.2 | -275.6
| 3445 | 6 | 239.2 | 3428.1 | -132.5 | -283.4
| 3540 | 7.4 | 246 | 3522.5 | -137.5 | -293.3
| 3635 | 6.2 | 254.4 | 3616.8 | -141.4 | -303.8
| 3730 | 6.4 | 253.7 | 3711.2 | -144.3 | -313.8
| 3824 | 7.1 | 253.1 | 3804.6 | -147.4 | -324.4
| 3919 | 6.9 | 259 | 3898.9 | -150.2 | -335.6
| 4014 | 6.9 | 250.5 | 3993.2 | -153.2 | -346.6
| 4109 | 6.1 | 238.2 | 4087.6 | -157.8 | -356.3
| 4203 | 7 | 242.7 | 4181 | -163 | -365.6
| 4298 | 7.5 | 235.6 | 4275.2 | -169.2 | -375.9
| 4393 | 7.3 | 246.9 | 4369.4 | -175.1 | -386.6
| 4488 | 6.1 | 235.5 | 4463.8 | -180.3 | -396.3
| 4583 | 6.5 | 234.8 | 4558.2 | -186.3 | -404.8
| 4677 | 7.6 | 237.4 | 4651.5 | -192.7 | -414.4
| 4772 | 7.3 | 250.1 | 4745.7 | -198.1 | -425.4
| 4867 | 5.4 | 250.3 | 4840.1 | -201.7 | -435.3
| 4961 | 7.9 | 242.9 | 4933.5 | -206.1 | -445.2
| 5056 | 5.8 | 238.9 | 5027.8 | -211.6 | -455.1
| 5151 | 6.2 | 245.6 | 5122.3 | -216.2 | -463.9
| 5245 | 5.7 | 249.4 | 5215.8 | -219.9 | -472.9
| 5340 | 6.4 | 252 | 5310.2 | -223.2 | -482.3
| 5435 | 6.5 | 247.4 | 5404.6 | -226.9 | -492.3
| 5530 | 6.5 | 247.4 | 5499 | -231 | -502.3
| 5624 | 6.3 | 242.1 | 5592.4 | -235.5 | -511.7
| 5719 | 7.3 | 249.6 | 5686.8 | -240 | -522
| 5814 | 4.7 | 249.5 | 5781.2 | -243.5 | -531.3
| 5909 | 5 | 254.1 | 5875.9 | -246 | -538.9
| 6003 | 5.1 | 240.2 | 5969.5 | -249.2 | -546.5
| 6098 | 6.1 | 228.4 | 6064.1 | -254.6 | -553.9
| 6193 | 5.6 | 252.8 | 6158.6 | -259.4 | -562.1
| 6288 | 6.2 | 250 | 6253.1 | -262.5 | -571.4
| 6382 | 6.4 | 243.2 | 6346.5 | -266.6 | -580.8
| 6477 | 6.3 | 249.9 | 6441 | -270.8 | -590.4
| 6572 | 6.1 | 238.7 | 6535.4 | -275.2 | -599.6
| 6666 | 5.5 | 239.1 | 6628.9 | -280.1 | -607.8
| 6698 | 4.8 | 240.6 | 6660.8 | -281.5 | -610.3
| 6729 | 4.9 | 258.7 | 6691.7 | -282.4 | -612.7
| 6761 | 7.1 | 291.5 | 6723.5 | -282 | -615.9
| 6792 | 10 | 310.3 | 6754.2 | -279.5 | -619.7
| 6824 | 13.3 | 318.1 | 6785.5 | -275 | -624.3
| 6856 | 16 | 321.9 | 6816.5 | -268.8 | -629.5
| 6888 | 17.8 | 327.2 | 6847.1 | -261.2 | -634.8
| 6919 | 19.5 | 333.6 | 6876.5 | -252.6 | -639.7
| 6951 | 21.8 | 337.6 | 6906.4 | -242.3 | -644.3
| 6982 | 24.4 | 340.4 | 6934.9 | -230.9 | -648.7
| 7014 | 27.6 | 344.1 | 6963.7 | -217.6 | -652.9
| 7045 | 30.6 | 346.4 | 6990.8 | -203 | -656.8
| 7077 | 33.1 | 347.6 | 7017.9 | -186.6 | -660.6
| 7109 | 34.8 | 348.6 | 7044.5 | -169.1 | -664.2
| 7140 | 37.7 | 349.9 | 7069.5 | -151.1 | -667.6
| 7172 | 41.1 | 350.9 | 7094.2 | -131 | -671
| 7203 | 45.2 | 352.2 | 7116.8 | -110.1 | -674.1
| 7235 | 48.4 | 353.9 | 7138.7 | -86.9 | -676.9
| 7266 | 50.9 | 355.2 | 7158.8 | -63.4 | -679.2
| 7298 | 54.2 | 356 | 7178.3 | -38.1 | -681.1
| 7330 | 57.2 | 357.3 | 7196.3 | -11.7 | -682.7
| 7361 | 60.1 | 358.3 | 7212.4 | 14.8 | -683.7
| 7393 | 62.9 | 359.5 | 7227.7 | 42.9 | -684.2
| 7424 | 66.3 | 0.4 | 7241 | 70.9 | -684.2
| 7456 | 69.1 | 1 | 7253.1 | 100.5 | -683.9
| 7488 | 71 | 1.1 | 7264 | 130.5 | -683.3
| 7519 | 73.1 | 1 | 7273.6 | 160 | -682.8
| 7551 | 75.1 | 0.7 | 7282.4 | 190.8 | -682.3
| 7582 | 77.7 | 0.7 | 7289.6 | 220.9 | -682
| 7614 | 80 | 359.9 | 7295.8 | 252.3 | -681.8
| 7645 | 83.6 | 359.4 | 7300.3 | 283 | -682
| 7657 | 85.2 | 359.7 | 7301.4 | 294.9 | -682.1
| 7657 | 85.2 | 359.7 | 7301.4 | 295 | -682.1
| 7734 | 87.7 | 0.2 | 7306.2 | 371.8 | -682.1
| 7828 | 86.3 | 359.8 | 7311.1 | 465.7 | -682.1
| 7923 | 87.3 | 0.2 | 7316.4 | 560.5 | -682.1
| 8018 | 88.5 | 0.8 | 7319.9 | 655.4 | -681.3
| 8112 | 88.6 | 359.8 | 7322.3 | 749.4 | -680.8
| 8207 | 88.8 | 359.9 | 7324.4 | 844.4 | -681.1
| 8302 | 88.8 | 359.4 | 7326.4 | 939.4 | -681.7
| 8397 | 88.7 | 359.5 | 7328.5 | 1034.3 | -682.6
| 8492 | 88.8 | 359.4 | 7330.6 | 1129.3 | -683.5
| 8586 | 90.2 | 358.9 | 7331.4 | 1223.3 | -684.9
| 8649 | 89.5 | 358.6 | 7331.5 | 1286.3 | -686.2
| 8713 | 89.6 | 358.5 | 7332.1 | 1350.2 | -687.9
| 8776 | 89.9 | 358.9 | 7332.3 | 1413.2 | -689.3
| 8870 | 91.7 | 0.4 | 7331 | 1507.2 | -689.9
| 8965 | 92.6 | 0.1 | 7327.5 | 1602.1 | -689.5
| 9060 | 92.3 | 0.1 | 7323.4 | 1697.1 | -689.3
| 9155 | 90.9 | 1.1 | 7320.7 | 1792 | -688.3
| 9249 | 89.6 | 0.4 | 7320.3 | 1886 | -687.1
| 9344 | 92.2 | 1.5 | 7318.8 | 1981 | -685.5
| 9439 | 90.7 | 1.2 | 7316.4 | 2075.9 | -683.3
| 9534 | 89.1 | 0.3 | 7316.6 | 2170.9 | -682
| 9628 | 88.3 | 0.4 | 7318.7 | 2264.9 | -681.4
| 9723 | 88.2 | 0.3 | 7321.6 | 2359.8 | -680.9
| 9818 | 88 | 0.4 | 7324.8 | 2454.8 | -680.3
| 9912 | 87.6 | 0.4 | 7328.4 | 2548.7 | -679.6
| 10007 | 88.5 | 1 | 7331.6 | 2643.6 | -678.5
| 10101 | 90.3 | 0.8 | 7332.6 | 2737.6 | -677
| 10196 | 91.3 | 1.3 | 7331.3 | 2832.6 | -675.2
| 10291 | 91.7 | 0.9 | 7328.8 | 2927.5 | -673.4
| 10385 | 90.3 | 2.2 | 7327.2 | 3021.5 | -670.9
| 10480 | 88 | 1.9 | 7328.6 | 3116.4 | -667.5
| 10575 | 88.2 | 1.2 | 7331.7 | 3211.3 | -664.9
| 10670 | 89.2 | 0.2 | 7333.9 | 3306.3 | -663.8
| 10764 | 89.1 | 359.2 | 7335.3 | 3400.3 | -664.2
| 10859 | 88.5 | 359.8 | 7337.3 | 3495.2 | -665.1
| 10954 | 87.7 | 359.2 | 7340.4 | 3590.2 | -665.9
| 11048 | 89 | 359.5 | 7343.1 | 3684.1 | -667
| 11143 | 88.7 | 359.3 | 7345 | 3779.1 | -668
| 11238 | 88.4 | 358.9 | 7347.4 | 3874.1 | -669.5
| 11332 | 87.6 | 358.3 | 7350.7 | 3968 | -671.7
| 11427 | 87.3 | 358.8 | 7354.9 | 4062.9 | -674.1
| 11522 | 89.6 | 358.8 | 7357.5 | 4157.8 | -676.1
| 11617 | 92.1 | 359.9 | 7356.1 | 4252.8 | -677.2
| 11711 | 92.3 | 359.7 | 7352.5 | 4346.7 | -677.5
| 11806 | 92.3 | 0.3 | 7348.7 | 4441.6 | -677.5
| 11851 | 92.4 | 0.3 | 7346.8 | 4486.6 | -677.3
| 11900 | 92.4 | 0.3 | 7344.8 | 4535.5 | -677.1

## Lookup (hidden)
North Reference | RetunValue | Grid Type | ReturnValue | Deviation Indicator | ReturnValue
| 2 |  | 0 |  | 4
True |  | SPCS-Colorado Central-NAD27 |  | Directional
Grid |  | SPCS-Colorado Central-NAD83 |  | High Angle
|  | SPCS-Colorado North-NAD27 |  | Horizontal
SPCS-Colorado North-NAD83
SPCS-Colorado South-NAD27
SPCS-Colorado South-NAD83
UTM-Zone 12 NAD27
UTM-Zone 12 NAD83
UTM-Zone 13 NAD27
UTM-Zone 13 NAD83