## Data
Header Information | measured depth (ft) | inclination (°) | azimuth (°) | true vertical depth (ft) | northing +N/-S (ft) | easting +E/-W (ft)
Operator Name | 0 | 0 | 0 | 0 | 0 | 0
Encana Oil & Gas | 141 | 0.6 | 219.5 | 141 | -0.6 | -0.5
Operator Number | 233 | 0.6 | 238.7 | 233 | -1.2 | -1.2
100185 | 325 | 1.5 | 172.3 | 325 | -2.6 | -1.4
Well Name and Number | 417 | 1.9 | 146.2 | 416.9 | -5.1 | -0.4
Marcus State 3E-36H | 509 | 2.2 | 131.9 | 508.9 | -7.5 | 1.7
API Number (if available) | 601 | 3.2 | 117.9 | 600.8 | -9.9 | 5.3
| 693 | 4.1 | 116.9 | 692.6 | -12.6 | 10.5
Location: QQ SEC TWP RGE | 785 | 4.6 | 123.3 | 784.3 | -16.1 | 16.5
S36 T2N-R66W | 877 | 5.7 | 122.7 | 876 | -20.6 | 23.5
Citing Type: Planned or Actual | 969 | 7.1 | 119.5 | 967.4 | -25.9 | 32.3
ACTUAL | 1061 | 7 | 115.9 | 1058.7 | -31.1 | 42.3
Deviation Indicator | 1153 | 6 | 113.6 | 1150.1 | -35.5 | 51.7
| 1180 | 5.5 | 114 | 1177 | -36.6 | 54.2
North Reference | 1256 | 4.7 | 111.5 | 1252.7 | -39.2 | 60.4
True | 1317 | 4.8 | 112 | 1313.4 | -41.1 | 65.1
Grid Type | 1378 | 5.1 | 118.4 | 1374.2 | -43.3 | 69.8
#VALUE! | 1470 | 6.2 | 124.9 | 1465.8 | -48.1 | 77.5
| 1562 | 5.9 | 120.3 | 1557.3 | -53.4 | 85.7
| 1654 | 5.8 | 115.1 | 1648.8 | -57.7 | 94
| 1746 | 5.8 | 119.9 | 1740.3 | -62 | 102.2
| 1838 | 5.9 | 117.9 | 1831.8 | -66.5 | 110.4
| 1930 | 5.6 | 122.8 | 1923.4 | -71.2 | 118.4
| 2025 | 5.3 | 120.9 | 2017.9 | -75.9 | 126
| 2119 | 4.7 | 119.5 | 2111.6 | -80.1 | 133.1
| 2214 | 5.4 | 118.1 | 2206.2 | -84.1 | 140.4
| 2309 | 4.9 | 116.5 | 2300.8 | -88 | 148
| 2404 | 6.4 | 113.5 | 2395.4 | -91.9 | 156.5
| 2499 | 5.5 | 112.4 | 2489.8 | -95.8 | 165.6
| 2593 | 5.5 | 120.2 | 2583.4 | -99.8 | 173.6
| 2688 | 4.7 | 120.6 | 2678 | -104 | 180.9
| 2783 | 5.1 | 119.7 | 2772.7 | -108.1 | 187.9
| 2783 | 5.1 | 119.7 | 2772.7 | -108.1 | 187.9
| 2878 | 6.2 | 118.2 | 2867.2 | -112.6 | 196.1
| 2972 | 5.6 | 113.3 | 2960.7 | -116.8 | 204.8
| 3067 | 5.6 | 122.3 | 3055.3 | -121.1 | 213
| 3162 | 5.1 | 117.3 | 3149.9 | -125.6 | 220.6
| 3257 | 6.5 | 130.1 | 3244.4 | -131 | 228.5
| 3351 | 5.9 | 125 | 3337.8 | -137.2 | 236.5
| 3446 | 5.4 | 121.3 | 3432.4 | -142.3 | 244.4
| 3541 | 4.7 | 117.4 | 3527 | -146.4 | 251.6
| 3636 | 4.8 | 126.9 | 3621.7 | -150.6 | 258.3
| 3731 | 4 | 123.2 | 3716.4 | -154.8 | 264.2
| 3825 | 5.2 | 123.4 | 3810.1 | -158.9 | 270.5
| 3920 | 5.5 | 116.9 | 3904.7 | -163.3 | 278.2
| 4015 | 5.2 | 124.4 | 3999.3 | -167.8 | 285.8
| 4110 | 5.7 | 129.7 | 4093.8 | -173.3 | 293
| 4204 | 5.1 | 131.4 | 4187.4 | -179 | 299.7
| 4299 | 4.6 | 129.1 | 4282.1 | -184.2 | 305.8
| 4394 | 5.5 | 126.3 | 4376.7 | -189.3 | 312.4
| 4489 | 4.7 | 119.1 | 4471.3 | -193.9 | 319.5
| 4583 | 6.2 | 113.8 | 4564.9 | -197.8 | 327.5
| 4678 | 5.5 | 109.7 | 4659.4 | -201.4 | 336.5
| 4773 | 5 | 116.9 | 4754 | -204.8 | 344.5
| 4867 | 5.3 | 112 | 4847.6 | -208.3 | 352.2
| 4962 | 6.4 | 113.7 | 4942.1 | -212.1 | 361.1
| 5057 | 5.9 | 113.2 | 5036.6 | -216.1 | 370.4
| 5152 | 5.2 | 113.1 | 5131.2 | -219.8 | 378.9
| 5246 | 4.7 | 118.6 | 5224.8 | -223.3 | 386.2
| 5341 | 6 | 120.6 | 5319.4 | -227.7 | 393.8
| 5436 | 5.5 | 122.3 | 5413.9 | -232.6 | 402
| 5530 | 4.9 | 119.5 | 5507.5 | -237 | 409.3
| 5625 | 5.7 | 127.2 | 5602.1 | -241.9 | 416.6
| 5719 | 5 | 119.7 | 5695.7 | -246.7 | 423.8
| 5814 | 4.3 | 112 | 5790.4 | -250.1 | 430.7
| 5909 | 4.4 | 120.4 | 5885.1 | -253.3 | 437.2
| 6003 | 5.3 | 125.1 | 5978.8 | -257.6 | 443.8
| 6098 | 4.5 | 120.2 | 6073.4 | -262 | 450.7
| 6192 | 4.8 | 115.7 | 6167.1 | -265.5 | 457.4
| 6287 | 4.2 | 112.3 | 6261.8 | -268.6 | 464.2
| 6381 | 4.8 | 112.9 | 6355.5 | -271.4 | 471
| 6476 | 5.6 | 118.7 | 6450.1 | -275.2 | 478.7
| 6571 | 4.7 | 115.9 | 6544.8 | -279.1 | 486.3
| 6666 | 5 | 112.9 | 6639.4 | -282.4 | 493.6
| 6760 | 4.8 | 104.2 | 6733.1 | -285 | 501.2
| 6855 | 5.8 | 83.3 | 6827.7 | -285.4 | 509.8
| 6887 | 5.4 | 84.1 | 6859.5 | -285.1 | 512.9
| 6918 | 6 | 64.1 | 6890.4 | -284.2 | 515.8
| 6950 | 8.4 | 43.9 | 6922.1 | -281.8 | 518.9
| 6981 | 11.1 | 31.6 | 6952.7 | -277.6 | 522.1
| 7013 | 13.1 | 20.9 | 6984 | -271.6 | 525
| 7044 | 15.1 | 15 | 7014 | -264.4 | 527.3
| 7076 | 16.7 | 9.8 | 7044.8 | -255.9 | 529.1
| 7108 | 19.1 | 6.3 | 7075.3 | -246.1 | 530.5
| 7139 | 21.9 | 4.2 | 7104.3 | -235.3 | 531.5
| 7171 | 25.1 | 2.6 | 7133.6 | -222.6 | 532.2
| 7202 | 28.4 | 2.5 | 7161.3 | -208.6 | 532.9
| 7234 | 31.4 | 3 | 7189.1 | -192.7 | 533.6
| 7266 | 33.2 | 3.5 | 7216.1 | -175.6 | 534.6
| 7297 | 36.4 | 3.7 | 7241.6 | -158 | 535.7
| 7329 | 40.3 | 5.2 | 7266.6 | -138.2 | 537.3
| 7360 | 43.7 | 5.9 | 7289.7 | -117.6 | 539.3
| 7392 | 47 | 6.1 | 7312.2 | -94.9 | 541.6
| 7423 | 50.8 | 5.8 | 7332.5 | -71.7 | 544.1
| 7455 | 54.1 | 6 | 7352 | -46.5 | 546.7
| 7487 | 56.8 | 5.7 | 7370.2 | -20.2 | 549.4
| 7518 | 59.6 | 5.3 | 7386.5 | 6 | 551.9
| 7550 | 62.2 | 3.3 | 7402.1 | 33.9 | 554
| 7581 | 65.8 | 2.4 | 7415.7 | 61.7 | 555.4
| 7613 | 68.6 | 1.2 | 7428.1 | 91.2 | 556.3
| 7645 | 70.7 | 0.5 | 7439.2 | 121.2 | 556.7
| 7676 | 72.9 | 359.8 | 7448.9 | 150.6 | 556.8
| 7682 | 73.2 | 359.6 | 7450.6 | 156.3 | 556.8
| 7700 | 74.5 | 359.6 | 7455.6 | 173.6 | 556.6
| 7731 | 76.7 | 358.9 | 7463.3 | 203.7 | 556.3
| 7763 | 78.9 | 359.2 | 7470.1 | 234.9 | 555.7
| 7795 | 82.5 | 0.4 | 7475.3 | 266.5 | 555.6
| 7826 | 86 | 1.3 | 7478.4 | 297.3 | 556.1
| 7858 | 88.9 | 2 | 7479.8 | 329.3 | 557
| 7889 | 90.9 | 2 | 7479.9 | 360.3 | 558.1
| 7921 | 91 | 2.4 | 7479.3 | 392.2 | 559.3
| 8015 | 91 | 2.7 | 7477.7 | 486.1 | 563.5
| 8110 | 91.2 | 2.7 | 7475.9 | 581 | 568
| 8204 | 91.4 | 2.5 | 7473.7 | 674.9 | 572.2
| 8299 | 90.2 | 1.4 | 7472.4 | 769.8 | 575.5
| 8394 | 89.9 | 1.3 | 7472.3 | 864.8 | 577.7
| 8489 | 90.2 | 0.5 | 7472.2 | 959.8 | 579.2
| 8583 | 90 | 359.3 | 7472.1 | 1053.8 | 579
| 8678 | 90 | 359.6 | 7472.1 | 1148.8 | 578.1
| 8773 | 90.2 | 0.9 | 7471.9 | 1243.8 | 578.5
| 8868 | 89.8 | 0.2 | 7471.9 | 1338.8 | 579.4
| 8963 | 89.9 | 1.5 | 7472.2 | 1433.8 | 580.9
| 9057 | 89.5 | 1.6 | 7472.7 | 1527.7 | 583.4
| 9152 | 89.7 | 1.8 | 7473.3 | 1622.7 | 586.2
| 9247 | 90.7 | 1.4 | 7473 | 1717.6 | 588.9
| 9341 | 90.5 | 1.3 | 7472 | 1811.6 | 591.1
| 9436 | 88.9 | 358.4 | 7472.5 | 1906.6 | 590.8
| 9531 | 89.5 | 358.2 | 7473.8 | 2001.5 | 588
| 9626 | 90 | 358.2 | 7474.2 | 2096.5 | 585
| 9720 | 88.8 | 357.1 | 7475.2 | 2190.4 | 581.2
| 9815 | 88.5 | 358.9 | 7477.5 | 2285.3 | 577.9
| 9910 | 89 | 0.5 | 7479.5 | 2380.3 | 577.4
| 10005 | 88.6 | 2.5 | 7481.5 | 2475.2 | 579.9
| 10100 | 89.5 | 2.7 | 7483.1 | 2570.1 | 584.2
| 10194 | 89.4 | 2.3 | 7484 | 2664 | 588.3
| 10289 | 90.2 | 1.3 | 7484.3 | 2759 | 591.2
| 10384 | 90.3 | 1.9 | 7483.9 | 2853.9 | 593.9
| 10479 | 89.4 | 1.3 | 7484.2 | 2948.9 | 596.6
| 10573 | 89.4 | 2.4 | 7485.2 | 3042.8 | 599.6
| 10668 | 89.9 | 2 | 7485.7 | 3137.8 | 603.2
| 10763 | 91.4 | 2.2 | 7484.7 | 3232.7 | 606.7
| 10857 | 91.5 | 2.3 | 7482.3 | 3326.6 | 610.4
| 10952 | 91.7 | 0.8 | 7479.6 | 3421.5 | 613
| 11047 | 90.7 | 359 | 7477.6 | 3516.5 | 612.8
| 11141 | 89.3 | 357.2 | 7477.6 | 3610.4 | 609.7
| 11235 | 90 | 356.8 | 7478.2 | 3704.3 | 604.8
| 11330 | 89.9 | 357.8 | 7478.3 | 3799.2 | 600.3
| 11425 | 90.2 | 358.5 | 7478.2 | 3894.1 | 597.2
| 11520 | 90.5 | 359.9 | 7477.6 | 3989.1 | 595.9
| 11615 | 90.5 | 358.4 | 7476.8 | 4084.1 | 594.5
| 11709 | 90.9 | 357.6 | 7475.7 | 4178 | 591.2
| 11803 | 90.2 | 357.1 | 7474.7 | 4271.9 | 586.9
| 11898 | 89.7 | 356.9 | 7474.8 | 4366.8 | 581.9
| 11993 | 90.2 | 356.5 | 7474.9 | 4461.7 | 576.4
| 12051 | 90.6 | 356.2 | 7474.5 | 4519.5 | 572.7
| 12101 | 90.6 | 356.2 | 7474 | 4569.4 | 569.4

## Lookup (hidden)
North Reference | RetunValue | Grid Type | ReturnValue | Deviation Indicator | ReturnValue
| 2 |  | 0 |  | 4
True |  | SPCS-Colorado Central-NAD27 |  | Directional
Grid |  | SPCS-Colorado Central-NAD83 |  | High Angle
|  | SPCS-Colorado North-NAD27 |  | Horizontal
SPCS-Colorado North-NAD83
SPCS-Colorado South-NAD27
SPCS-Colorado South-NAD83
UTM-Zone 12 NAD27
UTM-Zone 12 NAD83
UTM-Zone 13 NAD27
UTM-Zone 13 NAD83