## Data
Header Information | measured depth (ft) | inclination (°) | azimuth (°) | true vertical depth (ft) | northing +N/-S (ft) | easting +E/-W (ft)
Operator Name | 0 | 0 | 123.47 | 0 | 0 | 0
KERR-MCGEE | 16 | 0 | 123.47 | 16 | 0 | 0
Operator Number | 116 | 0.05 | 123.47 | 116 | -0.02 | 0.04
47120 | 216 | 0.12 | 182.72 | 216 | -0.15 | 0.07
Well Name and Number | 316 | 0.25 | 193.86 | 316 | -0.47 | 0.01
HOWARD 27N-28HZ | 416 | 0.28 | 239.9 | 416 | -0.8 | -0.25
API Number (if available) | 516 | 0.33 | 239.78 | 516 | -1.07 | -0.71
| 616 | 0.33 | 271.34 | 616 | -1.21 | -1.25
Location: QQ SEC TWP RGE | 716 | 0.37 | 311.93 | 715.99 | -0.99 | -1.78
SEC.28-T1N-R67W | 816 | 0.31 | 337.42 | 815.99 | -0.52 | -2.12
Citing Type: Planned or Actual | 916 | 0.21 | 321.05 | 915.99 | -0.13 | -2.34
ACTUAL | 961 | 0.31 | 37.99 | 960.99 | 0.03 | -2.32
Deviation Indicator | 1090 | 0.4 | 348.31 | 1089.99 | 0.75 | -2.19
Horizontal | 1183 | 0.77 | 353.85 | 1182.98 | 1.69 | -2.33
North Reference | 1371 | 0.94 | 354.24 | 1370.96 | 4.48 | -2.62
True | 1465 | 1 | 345.85 | 1464.95 | 6.04 | -2.9
Grid Type | 1560 | 1.41 | 44.36 | 1559.93 | 7.68 | -2.28
#VALUE! | 1652 | 2.81 | 55.15 | 1651.87 | 9.78 | 0.36
| 1744 | 4.22 | 55.39 | 1743.69 | 12.99 | 5
| 1836 | 5.97 | 53.12 | 1835.32 | 17.78 | 11.61
| 1927 | 7.75 | 48.48 | 1925.67 | 24.69 | 19.99
| 2019 | 8.96 | 43.16 | 2016.69 | 34.03 | 29.54
| 2111 | 10.26 | 42.03 | 2107.4 | 45.34 | 39.92
| 2203 | 11.32 | 35.73 | 2197.78 | 58.76 | 50.68
| 2295 | 12.79 | 35.71 | 2287.74 | 74.36 | 61.9
| 2387 | 13.88 | 36.55 | 2377.26 | 91.49 | 74.42
| 2479 | 13.36 | 36.05 | 2466.68 | 108.95 | 87.24
| 2571 | 14.39 | 36.97 | 2555.99 | 126.68 | 100.37
| 2663 | 13.25 | 37.15 | 2645.32 | 144.22 | 113.62
| 2754 | 12.01 | 37.87 | 2734.12 | 160 | 125.73
| 2846 | 11 | 36.64 | 2824.27 | 174.6 | 136.84
| 2938 | 10.48 | 33.73 | 2914.66 | 188.6 | 146.73
| 3030 | 8.99 | 30.36 | 3005.33 | 201.76 | 155
| 3122 | 8.01 | 30.6 | 3096.32 | 213.48 | 161.9
| 3213 | 6.64 | 38 | 3186.58 | 223.09 | 168.37
| 3305 | 5.61 | 39.89 | 3278.05 | 230.73 | 174.53
| 3397 | 4.67 | 41.19 | 3369.68 | 237 | 179.88
| 3488 | 4.13 | 41.6 | 3460.41 | 242.24 | 184.49
| 3580 | 3.61 | 35.75 | 3552.2 | 247.07 | 188.38
| 3670 | 3.24 | 30.78 | 3642.04 | 251.55 | 191.34
| 3762 | 1.11 | 15.26 | 3733.97 | 254.64 | 192.91
| 3847 | 0.34 | 193.65 | 3818.97 | 255.19 | 193.06
| 4103 | 0.06 | 21.39 | 4074.97 | 254.58 | 192.93
| 4358 | 0.5 | 332.21 | 4329.96 | 255.69 | 192.46
| 4614 | 0.28 | 356.94 | 4585.96 | 257.3 | 191.91
| 4870 | 0.56 | 339.2 | 4841.95 | 259.1 | 191.43
| 5125 | 0.81 | 321.75 | 5096.93 | 261.68 | 189.87
| 5381 | 0.89 | 106.83 | 5352.92 | 262.52 | 190.66
| 5636 | 0.84 | 83.57 | 5607.89 | 262.16 | 194.41
| 5892 | 0.4 | 203.01 | 5863.88 | 261.54 | 195.92
| 6147 | 0.23 | 33.38 | 6118.88 | 261.15 | 195.86
| 6403 | 0.26 | 341.09 | 6374.88 | 262.13 | 195.95
| 6658 | 0.31 | 23.97 | 6629.88 | 263.31 | 196.05
| 6913 | 0.35 | 324.4 | 6884.87 | 264.57 | 195.87
| 6956 | 2.26 | 201.8 | 6927.86 | 263.89 | 195.48
| 6998 | 6.59 | 193.33 | 6969.73 | 260.78 | 194.62
| 7041 | 12.07 | 192.82 | 7012.14 | 253.99 | 193.05
| 7083 | 16.66 | 192.17 | 7052.82 | 243.81 | 190.8
| 7126 | 21.36 | 190.7 | 7093.46 | 230.09 | 188.05
| 7168 | 23.9 | 185.21 | 7132.23 | 214.09 | 185.86
| 7211 | 29.04 | 181.39 | 7170.71 | 194.97 | 184.81
| 7253 | 32.61 | 176.86 | 7206.78 | 173.47 | 185.18
| 7296 | 37.9 | 174.57 | 7241.88 | 148.73 | 187.07
| 7338 | 42.92 | 174.81 | 7273.85 | 121.63 | 189.59
| 7381 | 47.63 | 175.23 | 7304.1 | 91.21 | 192.23
| 7424 | 51 | 176.47 | 7332.13 | 58.69 | 194.58
| 7467 | 52.13 | 177.6 | 7358.86 | 25.05 | 196.32
| 7509 | 56.08 | 179.39 | 7383.48 | -8.95 | 197.2
| 7552 | 58.76 | 180 | 7406.63 | -45.18 | 197.39
| 7594 | 62.23 | 179.12 | 7427.32 | -81.73 | 197.68
| 7637 | 64.17 | 179 | 7446.7 | -120.1 | 198.31
| 7679 | 68.28 | 178.06 | 7463.63 | -158.51 | 199.3
| 7722 | 70.23 | 178.2 | 7478.86 | -198.7 | 200.61
| 7764 | 74.31 | 179.04 | 7491.65 | -238.69 | 201.57
| 7807 | 76.42 | 180.56 | 7502.51 | -280.29 | 201.71
| 7849 | 79.27 | 181.03 | 7511.36 | -321.34 | 201.14
| 7904 | 85.86 | 180.58 | 7518.47 | -375.84 | 200.38
| 7952 | 88.473 | 180.832 | 7520.84 | -423.77 | 199.79
| 7967 | 89.29 | 180.91 | 7521.13 | -438.77 | 199.56
| 8052 | 89.44 | 180.71 | 7522.08 | -523.76 | 198.36
| 8138 | 89.9 | 179.73 | 7522.57 | -609.75 | 198.03
| 8223 | 89.66 | 178.76 | 7522.9 | -694.74 | 199.15
| 8308 | 90.83 | 177.96 | 7522.53 | -779.71 | 201.58
| 8394 | 91.17 | 178.45 | 7521.03 | -865.65 | 204.27
| 8479 | 90.21 | 178.54 | 7520.01 | -950.61 | 206.51
| 8564 | 89.53 | 178.74 | 7520.2 | -1035.59 | 208.52
| 8649 | 89.72 | 179.88 | 7520.76 | -1120.58 | 209.55
| 8734 | 90.3 | 180.11 | 7520.74 | -1205.58 | 209.56
| 8820 | 90.61 | 179.33 | 7520.06 | -1291.57 | 209.98
| 8905 | 91.69 | 180.01 | 7518.36 | -1376.55 | 210.46
| 9075 | 90.18 | 179.29 | 7515.58 | -1546.52 | 211.5
| 9245 | 92.49 | 180.11 | 7511.62 | -1716.46 | 212.39
| 9416 | 92 | 179.17 | 7504.92 | -1887.32 | 213.47
| 9586 | 91.6 | 178.19 | 7499.58 | -2057.19 | 217.38
| 9756 | 91.2 | 180.09 | 7495.43 | -2227.11 | 219.93
| 9926 | 91.45 | 180.17 | 7491.5 | -2397.07 | 219.55
| 10096 | 91.2 | 180.75 | 7487.57 | -2567.02 | 218.18
| 10267 | 90.7 | 180.89 | 7484.73 | -2737.97 | 215.74
| 10352 | 89.07 | 180.04 | 7484.9 | -2822.97 | 215.05
| 10523 | 89.1 | 180.4 | 7487.63 | -2993.94 | 214.39
| 10693 | 89.9 | 181.98 | 7489.12 | -3163.89 | 210.86
| 10863 | 90.64 | 179.35 | 7488.32 | -3333.87 | 208.89
| 11034 | 89.75 | 179.53 | 7487.73 | -3504.85 | 210.56
| 11204 | 90.24 | 179.12 | 7487.75 | -3674.84 | 212.56
| 11374 | 91.94 | 179.63 | 7484.51 | -3844.79 | 214.41
| 11544 | 89.44 | 179.45 | 7482.47 | -4014.76 | 215.78
| 11715 | 88.79 | 180.74 | 7485.11 | -4185.74 | 215.5
| 11885 | 89.32 | 181 | 7487.91 | -4355.69 | 212.91
| 11962 | 89.28 | 180.39 | 7488.85 | -4432.68 | 211.98
| 12017 | 89.28 | 180.39 | 7489.54 | -4487.68 | 211.61

## Lookup (hidden)
North Reference | RetunValue | Grid Type | ReturnValue | Deviation Indicator | ReturnValue
| 2 |  | 0 |  | 4
True |  | SPCS-Colorado Central-NAD27 |  | Directional
Grid |  | SPCS-Colorado Central-NAD83 |  | High Angle
|  | SPCS-Colorado North-NAD27 |  | Horizontal
SPCS-Colorado North-NAD83
SPCS-Colorado South-NAD27
SPCS-Colorado South-NAD83
UTM-Zone 12 NAD27
UTM-Zone 12 NAD83
UTM-Zone 13 NAD27
UTM-Zone 13 NAD83