## Data
Header Information | measured depth (ft) | inclination (°) | azimuth (°) | true vertical depth (ft) | northing +N/-S (ft) | easting +E/-W (ft)
Operator Name | 0 | 0 | 0 | 0 | 0 | 0
Encana Oil & Gas | 169 | 0.8 | 104.1 | 169 | -0.3 | 1.1
Operator Number | 199 | 0.9 | 138.6 | 199 | -0.5 | 1.5
100185 | 230 | 1.6 | 140.8 | 230 | -1 | 1.9
Well Name and Number | 261 | 2.4 | 135.6 | 261 | -1.8 | 2.7
EF9C-28 (C28 595) | 291 | 3.3 | 142.7 | 290.9 | -3 | 3.6
API Number (if available) | 322 | 4.2 | 141.3 | 321.9 | -4.6 | 4.9
05-045-17599 | 352 | 5.2 | 143.2 | 351.8 | -6.5 | 6.4
Location: QQ SEC TWP RGE | 382 | 5.8 | 139.9 | 381.6 | -8.8 | 8.2
NENW 28 5S 95W | 413 | 6 | 144.7 | 412.5 | -11.3 | 10.1
Citing Type: Planned or Actual | 443 | 5.8 | 141 | 442.3 | -13.7 | 12
ACTUAL | 473 | 6.8 | 145.4 | 472.1 | -16.4 | 13.9
Deviation Indicator | 504 | 7.8 | 139.4 | 502.9 | -19.5 | 16.3
Directional | 565 | 9.3 | 133 | 563.2 | -26 | 22.6
North Reference | 660 | 11.2 | 137.1 | 656.7 | -38 | 34.5
True | 755 | 13.9 | 137.9 | 749.4 | -53.2 | 48.5
Grid Type | 850 | 16.6 | 138.6 | 841 | -71.9 | 65.1
#VALUE! | 945 | 19.8 | 135.2 | 931.3 | -93.5 | 85.4
| 1040 | 22 | 134.5 | 1020 | -117.4 | 109.5
| 1135 | 26.1 | 134.4 | 1106.8 | -144.5 | 137.1
| 1231 | 29.6 | 132.7 | 1191.6 | -175.3 | 169.6
| 1326 | 31.8 | 135.1 | 1273.3 | -209 | 204.5
| 1422 | 32.9 | 133.9 | 1354.4 | -245 | 241.2
| 1517 | 33.8 | 133.1 | 1433.8 | -280.9 | 279.1
| 1613 | 34.5 | 133 | 1513.2 | -317.7 | 318.4
| 1708 | 35.2 | 131.2 | 1591.2 | -354.1 | 358.7
| 1725 | 35.1 | 130.7 | 1605.1 | -360.5 | 366.1

## Lookup (hidden)
North Reference | RetunValue | Grid Type | ReturnValue | Deviation Indicator | ReturnValue
| 2 |  | 0 |  | 2
True |  | SPCS-Colorado Central-NAD27 |  | Directional
Grid |  | SPCS-Colorado Central-NAD83 |  | High Angle
|  | SPCS-Colorado North-NAD27 |  | Horizontal
SPCS-Colorado North-NAD83
SPCS-Colorado South-NAD27
SPCS-Colorado South-NAD83
UTM-Zone 12 NAD27
UTM-Zone 12 NAD83
UTM-Zone 13 NAD27
UTM-Zone 13 NAD83