## Data
Header Information | measured depth (ft) | inclination (°) | azimuth (°) | true vertical depth (ft) | northing +N/-S (ft) | easting +E/-W (ft)
Operator Name | 0 | 0 | 0 | 0 | 0 | 0
WPX Energy Rocky Mountain, LLC | 73 | 0.18 | 184.39 | 73 | -0.1 | 0
Operator Number | 103 | 0.26 | 307.97 | 103 | -0.1 | -0.1
96850 | 123 | 0.26 | 87.01 | 123 | -0.1 | -0.1
Well Name and Number | 146 | 0.09 | 143.09 | 146 | -0.1 | 0
RWF 341-4 | 164 | 0.18 | 118.12 | 164 | -0.1 | 0
API Number (if available) | 195 | 0.53 | 119.79 | 195 | -0.2 | 0.2
05-045-22082-00 | 225 | 1.23 | 127.35 | 225 | -0.5 | 0.6
Location: QQ SEC TWP RGE | 255 | 1.67 | 148.8 | 255 | -1.1 | 1.1
Lot 2, Sec. 4, T7S, R94W | 286 | 2.29 | 148.18 | 286 | -2 | 1.6
Citing Type: Planned or Actual | 317 | 2.55 | 144.23 | 316.9 | -3.1 | 2.4
Actual | 347 | 3.08 | 139.39 | 346.9 | -4.2 | 3.3
Deviation Indicator | 377 | 4.05 | 138.87 | 376.8 | -5.6 | 4.5
Directional | 407 | 4.57 | 144.05 | 406.8 | -7.4 | 5.9
North Reference | 438 | 5.54 | 143.17 | 437.6 | -9.6 | 7.5
True | 468 | 6.16 | 137.2 | 467.5 | -11.9 | 9.5
Grid Type | 513 | 6.9 | 139.65 | 512.2 | -15.7 | 12.9
#VALUE! | 604 | 7.34 | 138.24 | 602.5 | -24.3 | 20.3
| 694 | 6.81 | 142.02 | 691.8 | -32.7 | 27.4
| 785 | 7.65 | 142.55 | 782.1 | -41.8 | 34.4
| 876 | 6.24 | 146.07 | 872.4 | -50.7 | 40.8
| 967 | 7.17 | 141.85 | 962.8 | -59.3 | 47.1
| 1062 | 7.6 | 146.86 | 1057 | -69.2 | 54.2
| 1121 | 8.13 | 145.36 | 1115.4 | -76 | 58.8
| 1121 | 8.31 | 145.36 | 1115.4 | -76 | 58.8
| 1253 | 7.12 | 143.08 | 1246.3 | -90.2 | 69
| 1349 | 6.37 | 142.55 | 1341.6 | -99.2 | 75.8
| 1444 | 6.2 | 141.41 | 1436 | -107.4 | 82.2
| 1540 | 5.8 | 139.82 | 1531.5 | -115.1 | 88.6
| 1635 | 7.21 | 139.12 | 1625.9 | -123.3 | 95.6
| 1730 | 7.25 | 136.13 | 1720.1 | -132.1 | 103.6
| 1825 | 7.52 | 146.24 | 1814.4 | -141.6 | 111.2
| 1920 | 7.3 | 145.36 | 1908.6 | -151.8 | 118.1
| 2016 | 7.3 | 146.07 | 2003.8 | -161.9 | 125
| 2111 | 7.3 | 144.57 | 2098 | -171.8 | 131.8
| 2207 | 6.9 | 144.66 | 2193.3 | -181.4 | 138.7
| 2303 | 6.9 | 142.11 | 2288.6 | -190.7 | 145.6
| 2398 | 6.99 | 140.97 | 2382.9 | -199.7 | 152.7
| 2493 | 6.64 | 137.45 | 2477.2 | -208.2 | 160.1
| 2588 | 7.12 | 144.92 | 2571.5 | -217.1 | 167.2
| 2684 | 6.9 | 144.04 | 2666.8 | -226.6 | 174
| 2779 | 6.5 | 143.87 | 2761.2 | -235.6 | 180.5
| 2874 | 6.02 | 142.9 | 2855.6 | -243.9 | 186.7
| 2970 | 5.8 | 141.58 | 2951.1 | -251.7 | 192.7
| 3065 | 5.67 | 140.61 | 3045.6 | -259.1 | 198.7
| 3161 | 6.11 | 147.38 | 3141.1 | -267.1 | 204.5
| 3256 | 6.07 | 145.19 | 3235.6 | -275.5 | 210.1
| 3352 | 5.98 | 144.22 | 3331 | -283.7 | 215.9
| 3447 | 5.8 | 142.02 | 3425.5 | -291.5 | 221.7
| 3543 | 6.77 | 141.67 | 3521 | -299.8 | 228.2
| 3638 | 6.42 | 141.85 | 3615.3 | -308.3 | 235
| 3733 | 6.46 | 139.74 | 3709.7 | -316.6 | 241.7
| 3828 | 6.24 | 138.95 | 3804.2 | -324.5 | 248.6
| 3923 | 6.64 | 138.51 | 3898.6 | -332.6 | 255.6
| 4019 | 6.9 | 146.5 | 3993.9 | -341.5 | 262.4
| 4114 | 7.12 | 144.39 | 4088.2 | -351.1 | 269
| 4210 | 6.81 | 143.69 | 4183.5 | -360.5 | 275.9
| 4305 | 6.68 | 141.05 | 4277.8 | -369.3 | 282.7
| 4400 | 5.89 | 138.51 | 4372.2 | -377.3 | 289.4
| 4496 | 6.02 | 142.29 | 4467.7 | -384.9 | 295.7
| 4591 | 5.45 | 143.08 | 4562.2 | -392.5 | 301.5
| 4687 | 5.1 | 139.21 | 4657.8 | -399.4 | 307
| 4782 | 4.7 | 137.45 | 4752.5 | -405.4 | 312.4
| 4878 | 4.48 | 143.25 | 4848.2 | -411.3 | 317.3
| 4973 | 4.31 | 141.49 | 4942.9 | -417.1 | 321.7
| 5068 | 3.3 | 153.18 | 5037.7 | -422.3 | 325.2
| 5164 | 2.46 | 147.82 | 5133.6 | -426.5 | 327.5
| 5258 | 2.5 | 148 | 5227.5 | -430 | 329.7
| 5353 | 1.32 | 161.09 | 5322.4 | -432.8 | 331.1
| 5448 | 1.19 | 156.26 | 5417.4 | -434.7 | 331.9
| 5544 | 1.19 | 147.82 | 5513.4 | -436.5 | 332.8
| 5639 | 0.75 | 148.88 | 5608.4 | -437.8 | 333.7
| 5734 | 0.79 | 187.57 | 5703.4 | -439 | 333.9
| 5830 | 0.83 | 177.44 | 5799.4 | -440.4 | 333.9
| 5926 | 0.75 | 274.03 | 5895.4 | -441 | 333.3
| 6021 | 0.75 | 260.24 | 5990.3 | -441.1 | 332
| 6117 | 0.57 | 21.26 | 6086.3 | -440.8 | 331.6
| 6212 | 0.66 | 22.14 | 6181.3 | -439.8 | 332
| 6308 | 0.75 | 9.13 | 6277.3 | -438.7 | 332.3
| 6404 | 0.44 | 349.71 | 6373.3 | -437.7 | 332.3
| 6499 | 0.4 | 7.64 | 6468.3 | -437 | 332.3
| 6594 | 0.26 | 328.7 | 6563.3 | -436.5 | 332.2
| 6688 | 0.44 | 305.67 | 6657.3 | -436.1 | 331.8
| 6783 | 0.4 | 285.81 | 6752.3 | -435.8 | 331.2
| 6878 | 0.4 | 247.4 | 6847.3 | -435.8 | 330.6
| 6973 | 0.22 | 230.26 | 6942.3 | -436.1 | 330.1
| 7069 | 0.48 | 228.77 | 7038.3 | -436.5 | 329.7
| 7164 | 0.53 | 234.13 | 7133.3 | -437 | 329
| 7259 | 0.7 | 206.71 | 7228.3 | -437.8 | 328.4
| 7355 | 1.23 | 199.59 | 7324.3 | -439.2 | 327.8
| 7450 | 2.02 | 186.93 | 7419.3 | -441.9 | 327.3
| 7545 | 1.58 | 178.14 | 7514.2 | -444.8 | 327.1
| 7641 | 1.71 | 179.99 | 7610.2 | -447.6 | 327.1
| 7734 | 2.11 | 188.6 | 7703.1 | -450.7 | 326.9
| 7830 | 2.33 | 185.88 | 7799 | -454.4 | 326.4
| 7926 | 2.46 | 177.79 | 7895 | -458.4 | 326.3
| 8015 | 2.59 | 178.23 | 7983.9 | -462.3 | 326.4
| 8060 | 2.59 | 178.23 | 8028.8 | -464.3 | 326.5

## Lookup (hidden)
North Reference | RetunValue | Grid Type | ReturnValue | Deviation Indicator | ReturnValue
| 2 |  | 0 |  | 2
True |  | SPCS-Colorado Central-NAD27 |  | Directional
Grid |  | SPCS-Colorado Central-NAD83 |  | High Angle
|  | SPCS-Colorado North-NAD27 |  | Horizontal
SPCS-Colorado North-NAD83
SPCS-Colorado South-NAD27
SPCS-Colorado South-NAD83
UTM-Zone 12 NAD27
UTM-Zone 12 NAD83
UTM-Zone 13 NAD27
UTM-Zone 13 NAD83