## Data
Header Information | measured depth (ft) | inclination (°) | azimuth (°) | true vertical depth (ft) | northing +N/-S (ft) | easting +E/-W (ft)
Operator Name | 0 | 0 | 0 | 0 | 0 | 0
Burlington Resources | 100 | 0 | 0 | 100 | 0 | 0
Operator Number | 200 | 0 | 0 | 200 | 0 | 0
26580 | 300 | 0 | 0 | 300 | 0 | 0
Well Name and Number | 400 | 0 | 0 | 400 | 0 | 0
Watkins 30-5-4H | 500 | 0 | 0 | 500 | 0 | 0
API Number (if available) | 600 | 0 | 0 | 600 | 0 | 0
05-005-07192-00 | 700 | 0 | 0 | 700 | 0 | 0
Location: QQ SEC TWP RGE | 800 | 0 | 0 | 800 | 0 | 0
SWNW 30 4S 64 W | 900 | 0 | 0 | 900 | 0 | 0
Citing Type: Planned or Actual | 1000 | 0 | 0 | 1000 | 0 | 0
Planned | 1100 | 0 | 0 | 1100 | 0 | 0
Deviation Indicator | 1200 | 0 | 0 | 1200 | 0 | 0
Horizontal | 1300 | 0 | 0 | 1300 | 0 | 0
North Reference | 1400 | 0 | 0 | 1400 | 0 | 0
True | 1500 | 0 | 0 | 1500 | 0 | 0
Grid Type | 1600 | 0 | 0 | 1600 | 0 | 0
#VALUE! | 1700 | 0 | 0 | 1700 | 0 | 0
| 1800 | 0 | 0 | 1800 | 0 | 0
| 1900 | 0 | 0 | 1900 | 0 | 0
| 2000 | 0 | 0 | 2000 | 0 | 0
| 2050 | 0 | 0 | 2050 | 0 | 0
| 2100 | 0 | 0 | 2100 | 0 | 0
| 2200 | 0 | 0 | 2200 | 0 | 0
| 2300 | 2 | 0 | 2299.98 | 1.75 | 0
| 2400 | 4 | 0 | 2399.84 | 6.98 | 0
| 2500 | 6 | 0 | 2499.45 | 15.69 | 0
| 2600 | 8 | 0 | 2598.7 | 27.88 | 0
| 2700 | 10 | 0 | 2697.47 | 43.52 | 0
| 2800 | 10 | 0 | 2795.95 | 60.89 | 0
| 2900 | 10 | 0 | 2894.43 | 78.25 | 0
| 3000 | 10 | 0 | 2992.91 | 95.62 | 0
| 3100 | 10 | 0 | 3091.39 | 112.98 | 0
| 3200 | 10 | 0 | 3189.87 | 130.35 | 0
| 3300 | 10 | 0 | 3288.35 | 147.71 | 0
| 3400 | 10 | 0 | 3386.83 | 165.08 | 0
| 3500 | 10 | 0 | 3485.31 | 182.44 | 0
| 3600 | 10 | 0 | 3583.79 | 199.81 | 0
| 3700 | 10 | 0 | 3682.27 | 217.17 | 0
| 3800 | 10 | 0 | 3780.75 | 234.54 | 0
| 3900 | 10 | 0 | 3879.23 | 251.9 | 0
| 4000 | 10 | 0 | 3977.72 | 269.27 | 0
| 4100 | 10 | 0 | 4076.2 | 286.63 | 0
| 4200 | 10 | 0 | 4174.68 | 303.99 | 0
| 4300 | 10 | 0 | 4273.16 | 321.36 | 0
| 4400 | 10 | 0 | 4371.64 | 338.72 | 0
| 4500 | 10 | 0 | 4470.12 | 356.09 | 0
| 4600 | 10 | 0 | 4568.6 | 373.45 | 0
| 4700 | 10 | 0 | 4667.08 | 390.82 | 0
| 4800 | 10 | 0 | 4765.56 | 408.18 | 0
| 4900 | 10 | 0 | 4864.04 | 425.55 | 0
| 5000 | 10 | 0 | 4962.52 | 442.91 | 0
| 5100 | 10 | 0 | 5061 | 460.28 | 0
| 5200 | 10 | 0 | 5159.48 | 477.64 | 0
| 5300 | 10 | 0 | 5257.97 | 495.01 | 0
| 5390 | 10 | 0 | 5346.6 | 510.64 | 0
| 5400 | 9.8 | 0 | 5356.45 | 512.36 | 0
| 5500 | 7.8 | 0 | 5455.27 | 527.65 | 0
| 5600 | 5.8 | 0 | 5554.56 | 539.49 | 0
| 5700 | 3.8 | 0 | 5654.2 | 547.86 | 0
| 5800 | 1.8 | 0 | 5754.08 | 552.75 | 0
| 5890 | 0 | 0 | 5844.07 | 554.16 | 0
| 5900 | 0 | 0 | 5854.06 | 554.16 | 0
| 6000 | 0 | 0 | 5954.06 | 554.16 | 0
| 6100 | 0 | 0 | 6054.06 | 554.16 | 0
| 6200 | 0 | 0 | 6154.06 | 554.16 | 0
| 6300 | 0 | 0 | 6254.06 | 554.16 | 0
| 6400 | 0 | 0 | 6354.06 | 554.16 | 0
| 6500 | 0 | 0 | 6454.06 | 554.16 | 0
| 6600 | 0 | 0 | 6554.06 | 554.16 | 0
| 6700 | 0 | 0 | 6654.06 | 554.16 | 0
| 6800 | 0 | 0 | 6754.06 | 554.16 | 0
| 6900 | 0 | 0 | 6854.06 | 554.16 | 0
| 7000 | 0 | 0 | 6954.06 | 554.16 | 0
| 7100 | 0 | 0 | 7054.06 | 554.16 | 0
| 7160.94 | 0 | 0 | 7115 | 554.16 | 0
| 7200 | 0 | 0 | 7154.06 | 554.16 | 0
| 7248 | 0 | 0 | 7202.06 | 554.16 | 0
| 7300 | 5.2 | 90 | 7253.99 | 554.16 | 2.36
| 7400 | 15.2 | 90 | 7253.39 | 554.16 | 20.05
| 7449.04 | 20.1 | 90 | 7399 | 554.16 | 34.91
| 7500 | 25.2 | 90 | 7446.02 | 554.16 | 54.53
| 7600 | 35.2 | 90 | 7532.33 | 554.15 | 104.77
| 7643.64 | 39.56 | 90 | 7567 | 554.15 | 131.26
| 7700 | 45.2 | 90 | 7608.62 | 554.15 | 169.23
| 7749.6 | 50.16 | 90 | 7642 | 554.15 | 205.9
| 7788.69 | 54.07 | 90 | 7666 | 554.15 | 236.74
| 7800 | 55.2 | 90 | 7672.55 | 554.15 | 245.97
| 7868.1 | 62.01 | 90 | 7708 | 554.14 | 304.06
| 7900 | 65.2 | 90 | 7722.18 | 554.14 | 332.63
| 8000 | 75.2 | 90 | 7756.01 | 554.14 | 426.6
| 9003.93 | 75.59 | 90 | 7757 | 554.13 | 430.4
| 8080.1 | 83.21 | 90 | 7771 | 554.13 | 505.22
| 8100 | 85.2 | 90 | 7773.01 | 554.13 | 525.02
| 8152.23 | 90.42 | 90 | 7775 | 554.13 | 577.19
| 8200 | 90.42 | 90 | 7774.65 | 554.12 | 624.96
| 8300 | 90.42 | 90 | 7773.91 | 554.12 | 724.96
| 8400 | 90.42 | 90 | 7773.17 | 554.11 | 824.95
| 8500 | 90.42 | 90 | 7772.43 | 554.11 | 924.95
| 8600 | 90.42 | 90 | 7771.69 | 554.1 | 1024.95
| 8700 | 90.42 | 90 | 7770.95 | 554.1 | 1124.95
| 8800 | 90.42 | 90 | 7770.21 | 554.09 | 1224.94
| 8900 | 90.42 | 90 | 7769.47 | 554.08 | 1324.94
| 9000 | 90.42 | 90 | 7768.73 | 554.08 | 1424.94
| 9100 | 90.42 | 90 | 7767.99 | 554.07 | 1524.94
| 9200 | 90.42 | 90 | 7767.26 | 554.07 | 1624.93
| 9300 | 90.42 | 90 | 7766.52 | 554.06 | 1724.93
| 9400 | 90.42 | 90 | 7765.78 | 554.06 | 1824.93
| 9500 | 90.42 | 90 | 7765.04 | 554.05 | 1924.92
| 9600 | 90.42 | 90 | 7764.3 | 554.05 | 2024.92
| 9700 | 90.42 | 90 | 7763.56 | 554.04 | 2124.92
| 9800 | 90.42 | 90 | 7762.82 | 554.03 | 2224.92
| 9900 | 90.42 | 90 | 7762.08 | 554.03 | 2324.91
| 10000 | 90.42 | 90 | 7761.34 | 554.02 | 2424.91
| 10100 | 90.42 | 90 | 7760.6 | 554.02 | 2524.91
| 10200 | 90.42 | 90 | 7759.86 | 554.01 | 2624.91
| 10300 | 90.42 | 90 | 7759.12 | 554.01 | 2724.9
| 10400 | 90.42 | 90 | 7758.38 | 554 | 2824.9
| 10500 | 90.42 | 90 | 7757.64 | 553.99 | 2924.9
| 10600 | 90.42 | 90 | 7756.9 | 553.99 | 3024.89
| 10700 | 90.42 | 90 | 7756.16 | 553.98 | 3124.89
| 10800 | 90.42 | 90 | 7755.43 | 553.98 | 3224.89
| 10900 | 90.42 | 90 | 7754.69 | 553.97 | 3324.89
| 11000 | 90.42 | 90 | 7753.95 | 553.97 | 3424.88
| 11100 | 90.42 | 90 | 7753.21 | 553.96 | 3524.88
| 11200 | 90.42 | 90 | 7752.47 | 553.96 | 3624.88
| 11300 | 90.42 | 90 | 7751.73 | 553.95 | 3724.88
| 11400 | 90.42 | 90 | 7750.99 | 553.94 | 3824.87
| 11500 | 90.42 | 90 | 7750.25 | 553.94 | 3924.87
| 11600 | 90.42 | 90 | 7749.51 | 553.93 | 4024.87
| 11700 | 90.42 | 90 | 7748.77 | 553.93 | 4124.86
| 11800 | 90.42 | 90 | 7748.03 | 553.92 | 4224.86
| 11900 | 90.42 | 90 | 7747.29 | 553.92 | 4324.86
| 12000 | 90.42 | 90 | 7746.55 | 553.91 | 4424.86
| 12100 | 90.42 | 90 | 7745.81 | 553.9 | 4524.85
| 12200 | 90.42 | 90 | 7745.07 | 553.9 | 4624.85
| 12210.09 | 90.42 | 90 | 7745 | 553.9 | 4634.94

## Lookup (hidden)
North Reference | RetunValue | Grid Type | ReturnValue | Deviation Indicator | ReturnValue
| 2 |  | 0 |  | 4
True |  | SPCS-Colorado Central-NAD27 |  | Directional
Grid |  | SPCS-Colorado Central-NAD83 |  | High Angle
|  | SPCS-Colorado North-NAD27 |  | Horizontal
SPCS-Colorado North-NAD83
SPCS-Colorado South-NAD27
SPCS-Colorado South-NAD83
UTM-Zone 12 NAD27
UTM-Zone 12 NAD83
UTM-Zone 13 NAD27
UTM-Zone 13 NAD83