## Data
Header Information | measured depth (ft) | inclination (°) | azimuth (°) | true vertical depth (ft) | northing +N/-S (ft) | easting +E/-W (ft)
Operator Name | 0 | 0 | 243.94 | 0 | 0 | 0
KERR-MCGEE | 16 | 0 | 243.94 | 16 | 0 | 0
Operator Number | 116 | 0.32 | 243.94 | 116 | -0.12 | -0.25
47120 | 216 | 0.16 | 307.96 | 216 | -0.16 | -0.61
Well Name and Number | 316 | 0.12 | 23.79 | 316 | 0.02 | -0.68
HOWARD 28C-33HZ | 416 | 0.14 | 356.72 | 416 | 0.24 | -0.64
API Number (if available) | 516 | 0.24 | 352.14 | 516 | 0.57 | -0.68
05-123-36929 | 616 | 0.12 | 290.91 | 616 | 0.81 | -0.81
Location: QQ SEC TWP RGE | 716 | 0.08 | 22.93 | 716 | 0.92 | -0.88
SEC.28-T1N-R67W | 816 | 0.2 | 306.43 | 816 | 1.08 | -0.99
Citing Type: Planned or Actual | 916 | 0.22 | 285.17 | 916 | 1.24 | -1.32
ACTUAL | 966 | 0.43 | 262.63 | 966 | 1.24 | -1.59
Deviation Indicator | 1090 | 0.33 | 305.11 | 1089.99 | 1.38 | -2.35
Horizontal | 1183 | 1.24 | 300.05 | 1182.98 | 2.04 | -3.44
North Reference | 1401 | 6.15 | 290.73 | 1400.46 | 7.36 | -16.41
True | 1495 | 7.37 | 280.91 | 1493.81 | 10.28 | -27.04
Grid Type | 1560 | 8.72 | 280.49 | 1558.17 | 11.97 | -35.98
#VALUE! | 1652 | 11.26 | 277.24 | 1648.77 | 14.37 | -51.75
| 1744 | 11.15 | 277.97 | 1739.02 | 16.74 | -69.47
| 1835 | 12.67 | 276.1 | 1828.05 | 19.02 | -88.11
| 1927 | 14.29 | 277.14 | 1917.52 | 21.5 | -109.41
| 2019 | 14.08 | 275.13 | 2006.71 | 23.91 | -131.82
| 2111 | 15.49 | 277.61 | 2095.67 | 26.54 | -155.14
| 2202 | 15.82 | 277.97 | 2183.29 | 29.87 | -179.47
| 2294 | 15.62 | 277.66 | 2271.85 | 33.26 | -204.17
| 2386 | 16.39 | 282.83 | 2360.29 | 37.79 | -229.1
| 2479 | 16.25 | 284.09 | 2449.54 | 43.88 | -254.51
| 2570 | 16.13 | 284.62 | 2536.93 | 50.17 | -279.09
| 2662 | 15.91 | 284.33 | 2625.36 | 56.51 | -303.68
| 2754 | 15.41 | 284.77 | 2713.94 | 62.75 | -327.71
| 2846 | 14.93 | 286.22 | 2802.74 | 69.18 | -350.91
| 2938 | 15.44 | 283.56 | 2891.53 | 75.36 | -374.2
| 3029 | 16.81 | 283.77 | 2978.94 | 81.33 | -398.76
| 3121 | 16.2 | 283.32 | 3067.15 | 87.45 | -424.17
| 3213 | 15.56 | 283.9 | 3155.64 | 93.37 | -448.63
| 3305 | 16.72 | 281.35 | 3244.01 | 98.94 | -473.59
| 3397 | 15.96 | 281.27 | 3332.3 | 104.02 | -498.97
| 3579 | 14.66 | 280.95 | 3507.83 | 113.29 | -546.12
| 3669 | 14.95 | 279.8 | 3594.85 | 117.42 | -568.74
| 3761 | 14.13 | 277.88 | 3683.9 | 120.98 | -591.56
| 3846 | 14.49 | 280.48 | 3766.26 | 124.34 | -612.29
| 3931 | 14.99 | 280.28 | 3848.47 | 128.24 | -633.57
| 4017 | 15.73 | 280.66 | 3931.39 | 132.38 | -655.97
| 4102 | 15.33 | 279.86 | 4013.29 | 136.43 | -678.36
| 4187 | 15 | 284.25 | 4095.33 | 141.07 | -700.09
| 4272 | 15.28 | 280.73 | 4177.38 | 145.86 | -721.76
| 4357 | 16.23 | 280.6 | 4259.19 | 150.13 | -744.44
| 4443 | 17.19 | 282.29 | 4341.56 | 155.04 | -768.67
| 4528 | 17.86 | 280.99 | 4422.61 | 160.2 | -793.74
| 4613 | 16.47 | 280.13 | 4503.82 | 164.81 | -818.4
| 4698 | 16.37 | 281.92 | 4585.36 | 169.4 | -841.98
| 4784 | 16.23 | 281.59 | 4667.9 | 174.32 | -865.61
| 4869 | 17.57 | 283.03 | 4749.23 | 179.6 | -889.75
| 4954 | 16.97 | 282.29 | 4830.4 | 185.13 | -914.36
| 5039 | 16.48 | 282.82 | 4911.8 | 190.45 | -938.24
| 5124 | 15.54 | 282.71 | 4993.5 | 195.63 | -961.1
| 5209 | 15.95 | 280.87 | 5075.31 | 200.33 | -983.68
| 5295 | 16.14 | 282.43 | 5157.96 | 205.14 | -1006.96
| 5380 | 16.37 | 282.72 | 5239.57 | 210.32 | -1030.18
| 5465 | 16.9 | 281.16 | 5321.01 | 215.35 | -1053.99
| 5550 | 15.88 | 280.8 | 5402.55 | 219.92 | -1077.53
| 5635 | 15.43 | 282.64 | 5484.4 | 224.57 | -1099.99
| 5720 | 15.81 | 283.11 | 5566.26 | 229.67 | -1122.3
| 5806 | 16.13 | 280.87 | 5648.94 | 234.58 | -1145.44
| 5891 | 15.77 | 281.8 | 5730.67 | 239.17 | -1168.34
| 5976 | 16.29 | 281.94 | 5812.37 | 244 | -1191.31
| 6061 | 16.28 | 280.11 | 5893.96 | 248.56 | -1214.71
| 6146 | 14.61 | 277.56 | 5975.88 | 252.06 | -1237.06
| 6232 | 12.87 | 274.64 | 6059.42 | 254.26 | -1257.36
| 6317 | 13.23 | 278.88 | 6142.23 | 256.53 | -1276.41
| 6402 | 12.31 | 283.76 | 6225.13 | 260.18 | -1294.82
| 6487 | 10.54 | 279.23 | 6308.44 | 263.59 | -1311.3
| 6572 | 10.26 | 286.64 | 6392.05 | 267 | -1326.22
| 6657 | 9.15 | 284.92 | 6475.83 | 270.91 | -1340.01
| 6742 | 7.24 | 288.42 | 6559.96 | 274.34 | -1351.62
| 6827 | 6.48 | 283.46 | 6644.35 | 277.15 | -1361.37
| 6912 | 5.23 | 284.01 | 6728.91 | 279.2 | -1369.79
| 6997 | 3.38 | 291.65 | 6813.66 | 281.07 | -1375.88
| 7082 | 2.02 | 298.49 | 6898.57 | 282.71 | -1379.53
| 7166 | 1.06 | 297.84 | 6982.54 | 283.78 | -1381.51
| 7252 | 0.24 | 102.98 | 7068.53 | 284.11 | -1382.04
| 7295 | 2.27 | 167.9 | 7111.52 | 283.25 | -1381.78
| 7337 | 4.72 | 181.21 | 7153.44 | 280.71 | -1381.64
| 7380 | 8.66 | 182.18 | 7196.14 | 275.71 | -1381.8
| 7422 | 12.43 | 181.64 | 7237.42 | 268.03 | -1382.05
| 7465 | 16.93 | 179.61 | 7279.01 | 257.13 | -1382.14
| 7507 | 20.77 | 178.63 | 7318.75 | 243.57 | -1381.92
| 7550 | 24.51 | 179.49 | 7358.43 | 227.02 | -1381.66
| 7593 | 27.69 | 179.99 | 7397.04 | 208.11 | -1381.58
| 7633 | 30.76 | 181.49 | 7431.94 | 188.58 | -1381.84
| 7678 | 33.15 | 180.15 | 7470.12 | 164.77 | -1382.17
| 7721 | 38.6 | 181.24 | 7504.95 | 139.59 | -1382.49
| 7763 | 43.97 | 180.28 | 7536.5 | 111.89 | -1382.85
| 7806 | 48.65 | 180.13 | 7566.19 | 80.8 | -1382.96
| 7848 | 53.26 | 181.27 | 7592.64 | 48.2 | -1383.37
| 7891 | 57.79 | 179.43 | 7616.98 | 12.76 | -1383.57
| 7933 | 62.65 | 178.67 | 7637.83 | -23.68 | -1382.96
| 7976 | 65.02 | 177.87 | 7656.79 | -62.25 | -1381.79
| 8019 | 68.13 | 179.06 | 7673.89 | -101.69 | -1380.74
| 8062 | 72.14 | 179.42 | 7688.49 | -142.12 | -1380.2
| 8104 | 77.39 | 179.99 | 7699.53 | -182.62 | -1380
| 8147 | 81.47 | 179.73 | 7707.41 | -224.89 | -1379.89
| 8189 | 82.81 | 179.64 | 7713.16 | -266.49 | -1379.66
| 8233 | 88.065 | 180.856 | 7716.66 | -310.33 | -1379.86
| 8243 | 89.26 | 181.13 | 7716.89 | -320.33 | -1380.03
| 8328 | 90.24 | 181.17 | 7717.26 | -405.31 | -1381.73
| 8413 | 89.9 | 180.87 | 7717.16 | -490.3 | -1383.25
| 8499 | 90.92 | 180.77 | 7716.54 | -576.28 | -1384.48
| 8669 | 91.08 | 180.27 | 7713.57 | -746.25 | -1386.02
| 8754 | 90.8 | 179.33 | 7712.18 | -831.24 | -1385.72
| 8840 | 90.62 | 180.19 | 7711.11 | -917.23 | -1385.36
| 8925 | 89.44 | 178.85 | 7711.07 | -1002.22 | -1384.65
| 9010 | 89.81 | 178.83 | 7711.63 | -1087.2 | -1382.93
| 9095 | 89.62 | 178.28 | 7712.05 | -1172.18 | -1380.79
| 9265 | 90.8 | 178.82 | 7711.43 | -1342.12 | -1376.49
| 9350 | 90.09 | 178.89 | 7710.77 | -1427.1 | -1374.79
| 9435 | 90.06 | 179.88 | 7710.65 | -1512.09 | -1373.88
| 9521 | 89.04 | 179.72 | 7711.33 | -1598.09 | -1373.58
| 9606 | 89.93 | 180.45 | 7712.09 | -1683.08 | -1373.7
| 9691 | 89.59 | 179.42 | 7712.45 | -1768.08 | -1373.61
| 9776 | 88.82 | 177.76 | 7713.63 | -1853.04 | -1371.51
| 9861 | 90.15 | 178.77 | 7714.39 | -1938 | -1368.94
| 9946 | 88.98 | 177.97 | 7715.04 | -2022.96 | -1366.52
| 10032 | 90.67 | 179.65 | 7715.3 | -2108.93 | -1364.74
| 10117 | 90.06 | 178.92 | 7714.76 | -2193.92 | -1363.68
| 10202 | 88.95 | 178.64 | 7715.49 | -2278.9 | -1361.87
| 10287 | 89.81 | 179.73 | 7716.41 | -2363.88 | -1360.66
| 10372 | 88.35 | 178.45 | 7717.78 | -2448.86 | -1359.31
| 10458 | 88.97 | 178.58 | 7719.79 | -2534.8 | -1357.08
| 10542 | 90.67 | 179.16 | 7720.05 | -2618.78 | -1355.42
| 10628 | 88.49 | 179.3 | 7720.68 | -2704.77 | -1354.27
| 10713 | 89.41 | 179.43 | 7722.24 | -2789.75 | -1353.33
| 10798 | 90.61 | 179.98 | 7722.23 | -2874.75 | -1352.89
| 10883 | 90.99 | 179.76 | 7721.04 | -2959.74 | -1352.7
| 10968 | 91.63 | 179.35 | 7719.1 | -3044.71 | -1352.04
| 11054 | 90.27 | 179.27 | 7717.67 | -3130.69 | -1351
| 11139 | 91.42 | 178.71 | 7716.42 | -3215.67 | -1349.5
| 11224 | 90.89 | 178.77 | 7714.7 | -3300.63 | -1347.63
| 11309 | 90.18 | 179.26 | 7713.91 | -3385.61 | -1346.17
| 11394 | 89.78 | 178.72 | 7713.94 | -3470.6 | -1344.67
| 11479 | 89.1 | 179.52 | 7714.77 | -3555.58 | -1343.37
| 11564 | 87.99 | 179.98 | 7716.93 | -3640.55 | -1343
| 11650 | 88.11 | 179.38 | 7719.86 | -3726.5 | -1342.52
| 11735 | 88.24 | 178.71 | 7722.56 | -3811.45 | -1341.1
| 11820 | 91.2 | 180.81 | 7722.98 | -3896.43 | -1340.75
| 11905 | 91.78 | 180 | 7720.77 | -3981.4 | -1341.35
| 11990 | 90.21 | 179.39 | 7719.29 | -4066.38 | -1340.89
| 12076 | 90.64 | 179.33 | 7718.65 | -4152.37 | -1339.93
| 12161 | 89.84 | 179.44 | 7718.3 | -4237.37 | -1339.02
| 12246 | 88.51 | 179.67 | 7719.52 | -4322.35 | -1338.36
| 12331 | 88.92 | 180.16 | 7721.43 | -4407.33 | -1338.24
| 12416 | 91.2 | 180.27 | 7721.34 | -4492.33 | -1338.55
| 12501 | 90.36 | 180.64 | 7720.18 | -4577.31 | -1339.23
| 12587 | 88.24 | 180.3 | 7721.23 | -4663.3 | -1339.93
| 12672 | 89.65 | 180.84 | 7722.8 | -4748.28 | -1340.78
| 12757 | 89.9 | 180.5 | 7723.13 | -4833.27 | -1341.77
| 12842 | 88.67 | 179.61 | 7724.19 | -4918.26 | -1341.86
| 12987 | 89.66 | 178.19 | 7726.3 | -5063.22 | -1339.07
| 13042 | 89.66 | 178.19 | 7726.63 | -5118.19 | -1337.34

## Lookup (hidden)
North Reference | RetunValue | Grid Type | ReturnValue | Deviation Indicator | ReturnValue
| 2 |  | 0 |  | 4
True |  | SPCS-Colorado Central-NAD27 |  | Directional
Grid |  | SPCS-Colorado Central-NAD83 |  | High Angle
|  | SPCS-Colorado North-NAD27 |  | Horizontal
SPCS-Colorado North-NAD83
SPCS-Colorado South-NAD27
SPCS-Colorado South-NAD83
UTM-Zone 12 NAD27
UTM-Zone 12 NAD83
UTM-Zone 13 NAD27
UTM-Zone 13 NAD83