## Data
Header Information | measured depth (ft) | inclination (°) | azimuth (°) | true vertical depth (ft) | northing +N/-S (ft) | easting +E/-W (ft)
Operator Name | 0 | 0 | 0 | 0 | 0 | 0
Whiting Oil & Gas Corporation | 284 | 0.7 | 330.3 | 284 | 1.5 | -0.9
Operator Number | 711 | 0.5 | 14.6 | 711 | 5.6 | -1.7
96155 | 1169 | 1.2 | 162.7 | 1168.9 | 2.9 | 0.2
Well Name and Number | 1550 | 1.2 | 183.1 | 1549.9 | -4.9 | 1.2
Razor #27K-3405A | 1671 | 0.8 | 165.1 | 1670.8 | -6.9 | 1.4
API Number (if available) | 1762 | 0.5 | 202.6 | 1761.8 | -7.9 | 1.4
05-123-37748 | 1853 | 0.6 | 213.9 | 1852.8 | -8.7 | 1
Location: QQ SEC TWP RGE | 1944 | 1.5 | 192 | 1943.8 | -10.2 | 0.4
NESW 27-10N-58W | 2035 | 0.7 | 120.6 | 2034.8 | -11.7 | 0.7
Citing Type: Planned or Actual | 2126 | 0.9 | 109.1 | 2125.8 | -12.2 | 1.8
ACTUAL | 2218 | 0.5 | 91.7 | 2217.8 | -12.5 | 2.9
Deviation Indicator | 2308 | 0.4 | 91.3 | 2307.8 | -12.5 | 3.6
Horizontal | 2400 | 0.6 | 92.4 | 2399.8 | -12.5 | 4.4
North Reference | 2491 | 1.2 | 64.2 | 2490.8 | -12.1 | 5.8
True | 2582 | 1.5 | 66.4 | 2581.7 | -11.2 | 7.7
Grid Type | 2674 | 0.1 | 45.4 | 2673.7 | -10.7 | 8.9
#VALUE! | 2765 | 0.1 | 83.8 | 2764.7 | -10.6 | 9
| 2857 | 0.2 | 32.6 | 2856.7 | -10.5 | 9.2
| 2948 | 0.2 | 58.6 | 2947.7 | -10.3 | 9.4
| 3040 | 0.5 | 123 | 3039.7 | -10.4 | 9.9
| 3132 | 0.6 | 164.5 | 3131.7 | -11.1 | 10.3
| 3224 | 1.2 | 4.5 | 3223.7 | -10.6 | 10.5
| 3315 | 1.1 | 22.1 | 3314.7 | -8.8 | 10.9
| 3407 | 1.3 | 27.2 | 3406.7 | -7.1 | 11.7
| 3499 | 1.3 | 23.7 | 3498.7 | -5.2 | 12.6
| 3591 | 2.7 | 337.5 | 3590.6 | -2.2 | 12.2
| 3682 | 2.6 | 345.3 | 3681.5 | 1.7 | 10.9
| 3774 | 2.2 | 358.3 | 3773.4 | 5.5 | 10.3
| 3866 | 1.8 | 297.8 | 3865.4 | 8 | 9
| 3957 | 1.5 | 292.3 | 3956.3 | 9.1 | 6.6
| 4049 | 1.6 | 287.9 | 4048.3 | 9.9 | 4.3
| 4140 | 1.7 | 290 | 4139.3 | 10.8 | 1.8
| 4232 | 1.7 | 291 | 4231.2 | 11.7 | -0.8
| 4323 | 1.8 | 291.7 | 4322.2 | 12.8 | -3.3
| 4415 | 1.1 | 217.7 | 4414.2 | 12.6 | -5.2
| 4506 | 1.4 | 200 | 4505.1 | 10.9 | -6.1
| 4597 | 1.5 | 199.9 | 4596.1 | 8.7 | -6.9
| 4689 | 3 | 138.8 | 4688.1 | 5.7 | -5.8
| 4781 | 3.3 | 138.3 | 4779.9 | 2 | -2.4
| 4872 | 1.5 | 105.6 | 4870.8 | -0.3 | 0.5
| 4964 | 1.1 | 116.2 | 4962.8 | -1 | 2.4
| 5056 | 1.1 | 127.5 | 5054.8 | -2 | 3.9
| 5118 | 5.2 | 188.9 | 5116.7 | -5.1 | 4
| 5148 | 7.5 | 194.3 | 5146.5 | -8.3 | 3.3
| 5179 | 11.2 | 197.2 | 5177.1 | -13.2 | 1.9
| 5209 | 14.5 | 196 | 5206.3 | -19.6 | 0
| 5239 | 18.2 | 196.1 | 5235.1 | -27.7 | -2.4
| 5270 | 22.9 | 197.7 | 5264.1 | -38.1 | -5.5
| 5300 | 26.9 | 199.9 | 5291.3 | -50 | -9.6
| 5331 | 29.6 | 202 | 5318.7 | -63.7 | -14.9
| 5361 | 31.2 | 202.2 | 5344.5 | -77.8 | -20.6
| 5392 | 34.2 | 201.4 | 5370.6 | -93.3 | -26.8
| 5422 | 37.5 | 200.7 | 5394.9 | -109.7 | -33.1
| 5452 | 41.4 | 198.9 | 5418.1 | -127.7 | -39.5
| 5483 | 44.8 | 197.3 | 5440.7 | -147.8 | -46.1
| 5514 | 48.1 | 195.2 | 5462.1 | -169.4 | -52.4
| 5544 | 51.7 | 193.9 | 5481.4 | -191.6 | -58.1
| 5575 | 55.2 | 194.5 | 5499.9 | -215.7 | -64.3
| 5605 | 56.7 | 194.2 | 5516.7 | -239.8 | -70.4
| 5635 | 58.6 | 193.8 | 5532.7 | -264.4 | -76.6
| 5666 | 61.2 | 194.8 | 5548.2 | -290.4 | -83.2
| 5696 | 65.5 | 196.4 | 5561.7 | -316.2 | -90.4
| 5727 | 69.2 | 197.9 | 5573.6 | -343.5 | -98.8
| 5757 | 71.1 | 197.8 | 5583.8 | -370.4 | -107.5
| 5787 | 72.1 | 197.7 | 5593.3 | -397.5 | -116.2
| 5818 | 73.1 | 198.3 | 5602.6 | -425.6 | -125.3
| 5848 | 75.4 | 197.9 | 5610.7 | -453.1 | -134.3
| 5879 | 78.9 | 197.9 | 5617.6 | -481.8 | -143.6
| 5910 | 82.5 | 198.5 | 5622.6 | -510.9 | -153.1
| 5930 | 82.9 | 198.5 | 5625.2 | -529.7 | -159.4
| 5974 | 85.1 | 198.6 | 5629.8 | -571.2 | -173.3
| 6020 | 89.2 | 200.9 | 5632 | -614.4 | -188.8
| 6115 | 90.8 | 200 | 5632 | -703.4 | -222
| 6210 | 90.2 | 195 | 5631.2 | -794 | -250.6
| 6305 | 91.8 | 191.8 | 5629.6 | -886.4 | -272.6
| 6399 | 91 | 191.1 | 5627.3 | -978.5 | -291.3
| 6494 | 89.5 | 189.1 | 5626.8 | -1072 | -307.9
| 6589 | 90.8 | 189.8 | 5626.6 | -1165.7 | -323.5
| 6684 | 91.5 | 189 | 5624.7 | -1259.4 | -339
| 6779 | 91.1 | 187.2 | 5622.5 | -1353.4 | -352.4
| 6874 | 89.4 | 181.9 | 5622.1 | -1448.1 | -359.9
| 6969 | 90.5 | 184.3 | 5622.2 | -1542.9 | -365.1
| 7063 | 89.8 | 179.7 | 5622 | -1636.9 | -368.4
| 7158 | 89.8 | 179.7 | 5622.3 | -1731.9 | -367.9
| 7253 | 90 | 179.4 | 5622.4 | -1826.9 | -367.1
| 7348 | 90.2 | 179.9 | 5622.3 | -1921.8 | -366.5
| 7439 | 89.8 | 177.3 | 5622.3 | -2012.8 | -364.3
| 7531 | 89.8 | 179.8 | 5622.6 | -2104.8 | -362
| 7622 | 90.5 | 182.3 | 5622.4 | -2195.8 | -363.7
| 7714 | 88.4 | 178.4 | 5623.2 | -2287.7 | -364.2
| 7805 | 87.7 | 178.2 | 5626.3 | -2378.6 | -361.5
| 7897 | 87.3 | 179.2 | 5630.4 | -2470.5 | -359.4
| 7988 | 88.7 | 179.6 | 5633.5 | -2561.5 | -358.5
| 8079 | 89.9 | 180.3 | 5634.6 | -2652.4 | -358.4
| 8170 | 90.2 | 180.8 | 5634.6 | -2743.4 | -359.3
| 8261 | 90.8 | 181.2 | 5633.8 | -2834.4 | -360.9
| 8352 | 90.3 | 180.9 | 5632.9 | -2925.4 | -362.5
| 8444 | 90.1 | 181.1 | 5632.6 | -3017.4 | -364.1
| 8534 | 88.7 | 179.4 | 5633.5 | -3107.4 | -364.5
| 8626 | 87.9 | 179.6 | 5636.2 | -3199.3 | -363.7
| 8717 | 89.5 | 179.5 | 5638.3 | -3290.3 | -363
| 8808 | 89.7 | 179 | 5638.9 | -3381.3 | -361.8
| 8900 | 89.2 | 178.4 | 5639.8 | -3473.3 | -359.7
| 8991 | 89.3 | 178.6 | 5641 | -3564.2 | -357.3
| 9083 | 89.8 | 179.6 | 5641.7 | -3656.2 | -355.9
| 9175 | 90.2 | 180.5 | 5641.7 | -3748.2 | -356
| 9266 | 89.2 | 179.6 | 5642.2 | -3839.2 | -356.1
| 9358 | 91.2 | 179.6 | 5641.9 | -3931.2 | -355.4
| 9450 | 90.9 | 179 | 5640.2 | -4023.2 | -354.3
| 9542 | 91.2 | 179.1 | 5638.5 | -4115.1 | -352.8
| 9634 | 89.9 | 178.1 | 5637.6 | -4207.1 | -350.5
| 9725 | 89 | 178.8 | 5638.5 | -4298.1 | -348.1
| 9817 | 88.4 | 178.2 | 5640.6 | -4390 | -345.7
| 9909 | 88.4 | 179 | 5643.2 | -4482 | -343.4
| 10000 | 89.5 | 181.5 | 5644.8 | -4572.9 | -343.8
| 10092 | 91.3 | 182.7 | 5644.2 | -4664.9 | -347.2
| 10183 | 91.2 | 182.7 | 5642.2 | -4755.7 | -351.5
| 10275 | 90.8 | 181.9 | 5640.6 | -4847.6 | -355.2
| 10367 | 91.2 | 182.3 | 5639 | -4939.6 | -358.5
| 10459 | 90.8 | 181.8 | 5637.4 | -5031.5 | -361.8
| 10549 | 89.7 | 180.2 | 5637 | -5121.5 | -363.4
| 10641 | 89.7 | 180.3 | 5637.5 | -5213.5 | -363.8
| 10732 | 89.2 | 179.5 | 5638.4 | -5304.5 | -363.6
| 10824 | 89.6 | 179.8 | 5639.3 | -5396.5 | -363.1
| 10915 | 89.5 | 178.8 | 5640 | -5487.5 | -362
| 11007 | 89.4 | 178.5 | 5640.9 | -5579.4 | -359.8
| 11099 | 88.9 | 177.9 | 5642.3 | -5671.4 | -356.9
| 11191 | 88.7 | 178.3 | 5644.2 | -5763.3 | -353.8
| 11282 | 89.9 | 181.2 | 5645.3 | -5854.3 | -353.5
| 11374 | 89.8 | 180.2 | 5645.6 | -5946.3 | -354.6
| 11466 | 90.1 | 180.1 | 5645.6 | -6038.3 | -354.8
| 11557 | 89.8 | 180.1 | 5645.7 | -6129.3 | -355
| 11648 | 90.2 | 180.4 | 5645.7 | -6220.3 | -355.4
| 11740 | 90.4 | 180.2 | 5645.2 | -6312.3 | -355.9
| 11831 | 90.6 | 180.5 | 5644.5 | -6403.3 | -356.4
| 11922 | 90.4 | 179.5 | 5643.7 | -6494.3 | -356.4
| 12014 | 90.6 | 179.4 | 5642.9 | -6586.2 | -355.5
| 12105 | 90.8 | 179 | 5641.7 | -6677.2 | -354.3
| 12196 | 90.5 | 178.3 | 5640.7 | -6768.2 | -352.1
| 12288 | 90.9 | 178.1 | 5639.6 | -6860.1 | -349.2
| 12364 | 90.5 | 177.2 | 5638.7 | -6936.1 | -346.1
| 12414 | 90.5 | 177.2 | 5638.2 | -6986 | -343.7

## Lookup (hidden)
North Reference | RetunValue | Grid Type | ReturnValue | Deviation Indicator | ReturnValue
| 2 |  | 0 |  | 4
True |  | SPCS-Colorado Central-NAD27 |  | Directional
Grid |  | SPCS-Colorado Central-NAD83 |  | High Angle
|  | SPCS-Colorado North-NAD27 |  | Horizontal
SPCS-Colorado North-NAD83
SPCS-Colorado South-NAD27
SPCS-Colorado South-NAD83
UTM-Zone 12 NAD27
UTM-Zone 12 NAD83
UTM-Zone 13 NAD27
UTM-Zone 13 NAD83