## Data
Header Information | measured depth (ft) | inclination (°) | azimuth (°) | true vertical depth (ft) | northing +N/-S (ft) | easting +E/-W (ft)
Operator Name | 0 | 0 | 0 | 0 | 0 | 0
Noble | 318 | 0.3 | 211.3 | 318 | -0.71 | -0.43
Operator Number | 591 | 0 | 349.5 | 591 | -1.32 | -0.8
100322 | 658 | 0.2 | 179.6 | 658 | -1.44 | -0.8
Well Name and Number | 747 | 0.3 | 187.1 | 747 | -1.83 | -0.83
Crow Creek State AC36-78-1HN | 836 | 0.7 | 151.3 | 835.99 | -2.53 | -0.6
API Number (if available) | 926 | 0.3 | 198.4 | 925.99 | -3.24 | -0.41
05-123-37274 | 1016 | 0.9 | 121.9 | 1015.99 | -3.84 | 0.12
Location: QQ SEC TWP RGE | 1093 | 1.7 | 105.7 | 1092.97 | -4.47 | 1.73
Sec.36-T7N-R63W | 1187 | 3.1 | 110.5 | 1186.88 | -5.73 | 5.45
Citing Type: Planned or Actual | 1282 | 4.3 | 110.7 | 1281.68 | -7.89 | 11.19
Actual | 1377 | 5.6 | 108.4 | 1376.32 | -10.61 | 18.92
Deviation Indicator | 1472 | 6.8 | 104.9 | 1470.77 | -13.52 | 28.75
Horizontal | 1567 | 8.2 | 102.9 | 1564.95 | -16.48 | 40.79
North Reference | 1662 | 9.7 | 107.9 | 1658.79 | -20.45 | 55.02
Grid | 1757 | 10.5 | 106.4 | 1752.32 | -25.36 | 70.94
Grid Type | 1851 | 9.7 | 101.5 | 1844.87 | -29.36 | 86.91
SPCS-Colorado North-NAD83 | 1946 | 10.6 | 104.9 | 1938.38 | -33.2 | 103.2
| 2058 | 10.4 | 97.5 | 2048.51 | -37.17 | 123.18
| 2147 | 9.1 | 102.2 | 2136.22 | -39.7 | 138.02
| 2237 | 10 | 104.2 | 2224.97 | -43.12 | 152.55
| 2327 | 10.4 | 110.1 | 2313.55 | -47.83 | 167.76
| 2417 | 10.1 | 104.7 | 2402.12 | -52.63 | 183.02
| 2507 | 10 | 100.3 | 2490.74 | -56.03 | 198.34
| 2597 | 10.4 | 102.8 | 2579.32 | -59.22 | 213.95
| 2687 | 9.8 | 105.9 | 2667.92 | -63.12 | 229.24
| 2777 | 10.2 | 109.6 | 2756.56 | -67.89 | 244.11
| 2866 | 10.3 | 108.9 | 2844.14 | -73.11 | 259.07
| 2956 | 10.2 | 109.4 | 2932.7 | -78.37 | 274.19
| 3046 | 10.4 | 111 | 3021.25 | -83.92 | 289.29
| 3136 | 10.4 | 103.5 | 3109.78 | -88.73 | 304.78
| 3226 | 10.1 | 103.3 | 3198.34 | -92.44 | 320.36
| 3316 | 9.7 | 103.6 | 3287 | -96.04 | 335.41
| 3406 | 9.2 | 104.2 | 3375.78 | -99.59 | 349.75
| 3495 | 9.6 | 103.6 | 3463.58 | -103.08 | 363.86
| 3585 | 9.5 | 105.9 | 3552.34 | -106.88 | 378.3
| 3675 | 10.6 | 110 | 3640.95 | -111.75 | 393.22
| 3765 | 11.3 | 111.7 | 3729.32 | -117.84 | 409.19
| 3855 | 12.7 | 107.5 | 3817.35 | -124.07 | 426.82
| 3945 | 12 | 103.3 | 3905.27 | -129.2 | 445.36
| 4034 | 11.2 | 98.5 | 3992.45 | -132.61 | 462.92
| 4124 | 11.1 | 97.5 | 4080.75 | -135.03 | 480.15
| 4214 | 9.9 | 97.7 | 4169.24 | -137.2 | 496.41
| 4304 | 10.1 | 100.1 | 4257.88 | -139.62 | 511.84
| 4394 | 9.1 | 103.5 | 4346.62 | -142.66 | 526.53
| 4484 | 9.3 | 108.7 | 4435.46 | -146.66 | 540.34
| 4573 | 9.9 | 114.9 | 4523.21 | -152.18 | 554.09
| 4663 | 10.6 | 113.3 | 4611.78 | -158.72 | 568.71
| 4753 | 11.3 | 107 | 4700.14 | -164.57 | 584.75
| 4843 | 11.3 | 107.3 | 4788.4 | -169.77 | 601.6
| 4933 | 10.5 | 106.8 | 4876.77 | -174.76 | 617.87
| 5023 | 10.5 | 106.1 | 4965.27 | -179.4 | 633.6
| 5113 | 8.8 | 102.8 | 5053.99 | -183.2 | 648.19
| 5202 | 7.6 | 107.7 | 5142.08 | -186.5 | 660.44
| 5292 | 6.9 | 116.8 | 5231.36 | -190.75 | 670.94
| 5382 | 4.7 | 112.8 | 5320.9 | -194.62 | 679.16
| 5472 | 3.5 | 113.5 | 5410.66 | -197.14 | 685.08
| 5562 | 2.6 | 112.6 | 5500.54 | -199.02 | 689.48
| 5651 | 1.2 | 99.2 | 5589.49 | -199.95 | 692.27
| 5741 | 0.6 | 333.9 | 5679.48 | -199.67 | 692.99
| 5831 | 0.8 | 343.9 | 5769.47 | -198.65 | 692.61
| 5921 | 0.8 | 1.7 | 5859.46 | -197.41 | 692.45
| 5966 | 0.7 | 353.1 | 5904.46 | -196.83 | 692.43
| 6011 | 1.1 | 343.1 | 5949.45 | -196.14 | 692.27
| 6055 | 3.5 | 357.5 | 5993.42 | -194.4 | 692.09
| 6100 | 5.7 | 2.9 | 6038.27 | -190.79 | 692.14
| 6145 | 7.8 | 5 | 6082.95 | -185.52 | 692.52
| 6190 | 10.7 | 7.1 | 6127.36 | -178.33 | 693.3
| 6235 | 13.8 | 6.1 | 6171.33 | -168.84 | 694.39
| 6280 | 16.9 | 2.6 | 6214.72 | -156.97 | 695.26
| 6325 | 20 | 2.2 | 6257.41 | -142.74 | 695.85
| 6370 | 23 | 2 | 6299.27 | -126.26 | 696.45
| 6415 | 25.8 | 1.7 | 6340.25 | -107.68 | 697.05
| 6460 | 28.9 | 1.7 | 6380.21 | -87.02 | 697.66
| 6505 | 32.1 | 3.1 | 6418.98 | -64.21 | 698.63
| 6550 | 35.6 | 3.6 | 6456.35 | -39.19 | 700.1
| 6595 | 39.3 | 1.5 | 6492.07 | -11.86 | 701.3
| 6640 | 44.7 | 359.4 | 6525.5 | 18.24 | 701.51
| 6685 | 50.2 | 356.9 | 6555.92 | 51.35 | 700.4
| 6730 | 55.6 | 354.8 | 6583.06 | 87.13 | 697.79
| 6774 | 60.1 | 355 | 6606.46 | 124.23 | 694.48
| 6819 | 62.8 | 355 | 6627.97 | 163.6 | 691.03
| 6864 | 65.5 | 355.4 | 6647.59 | 203.95 | 687.64
| 6909 | 68.4 | 356.2 | 6665.2 | 245.24 | 684.62
| 6954 | 69.9 | 357.6 | 6681.22 | 287.23 | 682.34
| 6999 | 74 | 359 | 6695.16 | 329.99 | 681.08
| 7044 | 78.5 | 359.9 | 6705.86 | 373.68 | 680.66
| 7055 | 79.8 | 0.5 | 6707.93 | 384.49 | 680.7
| 7142 | 83 | 0.8 | 6720.93 | 470.49 | 681.68
| 7232 | 84.4 | 0.1 | 6730.81 | 559.94 | 682.38
| 7321 | 87.1 | 0.1 | 6737.41 | 648.69 | 682.54
| 7411 | 90.3 | 359.4 | 6739.45 | 738.65 | 682.14
| 7501 | 91.5 | 359.2 | 6738.03 | 828.63 | 681.04
| 7591 | 92.4 | 358.9 | 6734.97 | 918.57 | 679.55
| 7681 | 89.3 | 358.2 | 6733.64 | 1008.52 | 677.28
| 7771 | 89.5 | 358.5 | 6734.58 | 1098.48 | 674.68
| 7860 | 90.4 | 359.9 | 6734.66 | 1187.46 | 673.44
| 7950 | 88.3 | 359 | 6735.68 | 1277.45 | 672.58
| 8040 | 90.4 | 2.9 | 6736.7 | 1367.41 | 674.07
| 8130 | 90.3 | 2.2 | 6736.15 | 1457.32 | 678.07
| 8220 | 89.9 | 1.9 | 6735.99 | 1547.26 | 681.29
| 8310 | 89.9 | 357.5 | 6736.15 | 1637.24 | 680.82
| 8399 | 89.8 | 357.6 | 6736.38 | 1726.15 | 677.02
| 8489 | 91.6 | 359.2 | 6735.28 | 1816.11 | 674.51
| 8579 | 93.9 | 359.7 | 6730.96 | 1905.99 | 673.64
| 8669 | 93 | 0.1 | 6725.55 | 1995.83 | 673.49
| 8759 | 92.9 | 0.3 | 6720.92 | 2085.71 | 673.8
| 8849 | 92.7 | 1.5 | 6716.52 | 2175.59 | 675.21
| 8939 | 91.6 | 1.5 | 6713.14 | 2265.49 | 677.57
| 9029 | 90.2 | 1 | 6711.73 | 2355.46 | 679.53
| 9118 | 90.5 | 0.6 | 6711.19 | 2444.45 | 680.77
| 9208 | 90.3 | 1 | 6710.56 | 2534.43 | 682.03
| 9298 | 89.8 | 0.1 | 6710.48 | 2624.43 | 682.89
| 9388 | 90.4 | 359.9 | 6710.32 | 2714.43 | 682.89
| 9478 | 91.2 | 359 | 6709.07 | 2804.41 | 682.03
| 9568 | 91.7 | 359 | 6706.79 | 2894.37 | 680.46
| 9658 | 92.2 | 359.7 | 6703.73 | 2984.31 | 679.44
| 9748 | 91.6 | 359.6 | 6700.74 | 3074.26 | 678.89
| 9838 | 90.5 | 0.3 | 6699.09 | 3164.24 | 678.81
| 9928 | 90.6 | 0.6 | 6698.23 | 3254.24 | 679.52
| 10018 | 90.2 | 359.9 | 6697.6 | 3344.23 | 679.91
| 10108 | 90.3 | 359.7 | 6697.21 | 3434.23 | 679.59
| 10198 | 91.1 | 0.5 | 6696.11 | 3524.22 | 679.75
| 10288 | 90.7 | 0.5 | 6694.69 | 3614.21 | 680.54
| 10377 | 91.3 | 0.8 | 6693.14 | 3703.19 | 681.55
| 10467 | 91.9 | 1.3 | 6690.63 | 3793.14 | 683.19
| 10557 | 93.1 | 1 | 6686.7 | 3883.03 | 685
| 10646 | 92.4 | 1.7 | 6682.43 | 3971.9 | 687.09
| 10737 | 92.4 | 1.2 | 6678.62 | 4062.79 | 689.39
| 10826 | 92.8 | 0.8 | 6674.58 | 4151.69 | 690.95
| 10916 | 94.4 | 359.9 | 6668.93 | 4241.51 | 691.5
| 11006 | 95.7 | 359 | 6661.01 | 4331.15 | 690.64
| 11096 | 95.1 | 358.9 | 6652.54 | 4420.73 | 688.99
| 11124 | 94.3 | 359 | 6650.25 | 4448.64 | 688.48
| 11182 | 94.3 | 359 | 6645.9 | 4506.46 | 687.47

## Lookup (hidden)
North Reference | RetunValue | Grid Type | ReturnValue | Deviation Indicator | ReturnValue
| 3 |  | 5 |  | 4
True |  | SPCS-Colorado Central-NAD27 |  | Directional
Grid |  | SPCS-Colorado Central-NAD83 |  | High Angle
|  | SPCS-Colorado North-NAD27 |  | Horizontal
SPCS-Colorado North-NAD83
SPCS-Colorado South-NAD27
SPCS-Colorado South-NAD83
UTM-Zone 12 NAD27
UTM-Zone 12 NAD83
UTM-Zone 13 NAD27
UTM-Zone 13 NAD83