## Data
Header Information | measured depth (ft) | inclination (°) | azimuth (°) | true vertical depth (ft) | northing +N/-S (ft) | easting +E/-W (ft)
Operator Name | 0 | 0 | 0 | 0 | 0 | 0
Noble | 321 | 0.6 | 13.1 | 320.99 | 1.64 | 0.38
Operator Number | 605 | 0.6 | 92.4 | 604.98 | 3.02 | 2.2
100322 | 613 | 0.5 | 142.7 | 612.98 | 2.99 | 2.27
Well Name and Number | 703 | 0.6 | 172.2 | 702.98 | 2.21 | 2.57
Crow Creek State AC36-78HN | 793 | 0.6 | 147.9 | 792.97 | 1.35 | 2.88
API Number (if available) | 883 | 0.6 | 174.7 | 882.97 | 0.48 | 3.18
05-123-37275 | 972 | 0.9 | 165.5 | 971.96 | -0.66 | 3.39
Location: QQ SEC TWP RGE | 1062 | 0.7 | 150.4 | 1061.95 | -1.82 | 3.84
Sec.36-T7N-R63W | 1157 | 0.4 | 128.9 | 1156.95 | -2.54 | 4.39
Citing Type: Planned or Actual | 1252 | 0.5 | 131.6 | 1251.95 | -3.02 | 4.96
Actual | 1347 | 0.6 | 163.4 | 1346.94 | -3.77 | 5.41
Deviation Indicator | 1442 | 1.8 | 142.1 | 1441.92 | -5.43 | 6.47
Horizontal | 1537 | 3.3 | 115.2 | 1536.83 | -7.77 | 9.86
North Reference | 1632 | 5.2 | 107.7 | 1631.56 | -10.24 | 16.43
Grid | 1727 | 6.2 | 102.2 | 1726.09 | -12.63 | 25.55
Grid Type | 1822 | 6.7 | 105.4 | 1820.49 | -15.19 | 35.91
SPCS-Colorado North-NAD83 | 1916 | 5.9 | 122.3 | 1913.93 | -19.23 | 45.28
| 2014 | 7.5 | 118.4 | 2011.26 | -24.96 | 55.16
| 2104 | 7.9 | 108.7 | 2100.45 | -29.74 | 66.19
| 2194 | 8 | 114.5 | 2189.59 | -34.32 | 77.75
| 2284 | 7.1 | 124.6 | 2278.81 | -40.07 | 88.02
| 2374 | 7.6 | 127 | 2368.07 | -46.81 | 97.35
| 2464 | 7.8 | 117.7 | 2457.26 | -53.24 | 107.52
| 2553 | 7.5 | 118.1 | 2545.47 | -58.78 | 117.99
| 2643 | 7.5 | 117.9 | 2634.7 | -64.29 | 128.36
| 2733 | 6.9 | 114.9 | 2723.99 | -69.32 | 138.45
| 2823 | 6.6 | 112.6 | 2813.36 | -73.58 | 148.13
| 2913 | 7.7 | 119.6 | 2902.66 | -78.55 | 158.15
| 3003 | 7.7 | 119.3 | 2991.85 | -84.48 | 168.65
| 3093 | 7.4 | 118.9 | 3081.07 | -90.23 | 178.98
| 3183 | 6.9 | 118.9 | 3170.37 | -95.64 | 188.79
| 3273 | 6.3 | 116.8 | 3259.78 | -100.48 | 197.93
| 3363 | 5.4 | 114.9 | 3349.31 | -104.49 | 206.18
| 3453 | 5.7 | 117.7 | 3438.88 | -108.35 | 213.98
| 3543 | 5.7 | 106.3 | 3528.44 | -111.68 | 222.23
| 3632 | 5.9 | 101.2 | 3616.99 | -113.81 | 230.95
| 3722 | 5.9 | 108.2 | 3706.51 | -116.16 | 239.89
| 3812 | 6.3 | 118.4 | 3796 | -119.95 | 248.62
| 3902 | 6.5 | 117 | 3885.44 | -124.61 | 257.51
| 3992 | 6.7 | 117.7 | 3974.85 | -129.36 | 266.69
| 4081 | 6.4 | 116.6 | 4063.27 | -134 | 275.73
| 4171 | 6.9 | 110.1 | 4152.66 | -138.1 | 285.29
| 4261 | 6.1 | 102.2 | 4242.08 | -140.97 | 295.04
| 4351 | 6.8 | 110.7 | 4331.52 | -143.87 | 304.7
| 4441 | 7.6 | 113.3 | 4420.81 | -148.1 | 315.15
| 4531 | 8 | 118.8 | 4509.97 | -153.47 | 326.1
| 4621 | 6.7 | 125.4 | 4599.23 | -159.53 | 335.87
| 4710 | 7.3 | 118.9 | 4687.57 | -165.27 | 345.05
| 4800 | 7 | 118.2 | 4776.87 | -170.63 | 354.89
| 4890 | 5.9 | 111.2 | 4866.3 | -174.89 | 364.04
| 4980 | 6.4 | 111.5 | 4955.78 | -178.4 | 373.02
| 5070 | 6.2 | 123 | 5045.24 | -182.89 | 381.76
| 5160 | 3.8 | 121.4 | 5134.9 | -187.09 | 388.39
| 5250 | 2.9 | 122.1 | 5224.74 | -189.85 | 392.86
| 5340 | 2 | 143.7 | 5314.66 | -192.33 | 395.72
| 5430 | 0.5 | 270.6 | 5404.64 | -193.59 | 396.26
| 5520 | 0.9 | 278.5 | 5494.64 | -193.48 | 395.16
| 5609 | 0.7 | 271 | 5583.63 | -193.37 | 393.93
| 5699 | 0.9 | 277.8 | 5673.62 | -193.26 | 392.68
| 5744 | 0.7 | 282.1 | 5718.61 | -193.16 | 392.06
| 5789 | 1.1 | 302.4 | 5763.61 | -192.87 | 391.43
| 5834 | 3.4 | 348 | 5808.57 | -191.33 | 390.78
| 5879 | 6.5 | 352.5 | 5853.4 | -187.5 | 390.17
| 5924 | 9.3 | 356.4 | 5897.97 | -181.35 | 389.61
| 5968 | 11.9 | 356.1 | 5941.21 | -173.27 | 389.08
| 6013 | 13.9 | 357.1 | 5985.08 | -163.24 | 388.49
| 6058 | 15.7 | 359 | 6028.58 | -151.76 | 388.11
| 6103 | 17.6 | 2.7 | 6071.69 | -138.87 | 388.33
| 6148 | 20.5 | 4.3 | 6114.23 | -124.21 | 389.24
| 6193 | 23.3 | 1.5 | 6155.98 | -107.46 | 390.06
| 6238 | 26.6 | 358 | 6196.77 | -88.48 | 389.94
| 6283 | 30.1 | 359.2 | 6236.37 | -67.13 | 389.43
| 6328 | 33.5 | 0.1 | 6274.61 | -43.42 | 389.3
| 6373 | 37.6 | 359.4 | 6311.21 | -17.26 | 389.18
| 6417 | 41.6 | 359 | 6345.11 | 10.78 | 388.78
| 6462 | 46 | 359.7 | 6377.58 | 41.91 | 388.43
| 6507 | 51 | 0.6 | 6407.39 | 75.61 | 388.53
| 6552 | 55.2 | 1.2 | 6434.4 | 111.58 | 389.1
| 6597 | 58.3 | 1.2 | 6459.07 | 149.2 | 389.89
| 6642 | 61 | 0.5 | 6481.81 | 188.02 | 390.46
| 6687 | 63.3 | 0.3 | 6502.83 | 227.81 | 390.74
| 6732 | 65.9 | 0.5 | 6522.13 | 268.45 | 391.03
| 6777 | 68.1 | 0.1 | 6539.71 | 309.87 | 391.24
| 6822 | 72 | 0.1 | 6555.06 | 352.16 | 391.32
| 6867 | 76.9 | 359 | 6567.12 | 395.5 | 390.97
| 6912 | 80.9 | 358.9 | 6575.79 | 439.64 | 390.16
| 6956 | 83.7 | 358.9 | 6581.68 | 483.23 | 389.32
| 7028 | 86.1 | 359.7 | 6588.08 | 554.94 | 388.45
| 7118 | 86.7 | 358.9 | 6593.73 | 644.75 | 387.35
| 7207 | 86.8 | 359.9 | 6598.78 | 733.6 | 386.42
| 7297 | 87.1 | 359.6 | 6603.57 | 823.47 | 386.03
| 7387 | 87.4 | 1.2 | 6607.88 | 913.37 | 386.66
| 7477 | 85.8 | 1.2 | 6613.22 | 1003.18 | 388.54
| 7567 | 85.4 | 1.3 | 6620.13 | 1092.9 | 390.5
| 7657 | 85.5 | 1.3 | 6627.27 | 1182.59 | 392.53
| 7746 | 87.8 | 0.3 | 6632.47 | 1271.42 | 393.77
| 7836 | 88.3 | 359.7 | 6635.53 | 1361.37 | 393.77
| 7926 | 91.2 | 1.5 | 6635.92 | 1451.35 | 394.71
| 8016 | 90.1 | 359.7 | 6634.9 | 1541.34 | 395.65
| 8106 | 89.5 | 355.5 | 6635.21 | 1631.24 | 391.89
| 8196 | 89.4 | 352.2 | 6636.08 | 1720.7 | 382.25
| 8286 | 90 | 353.9 | 6636.55 | 1810.03 | 371.36
| 8375 | 89.7 | 355.7 | 6636.78 | 1898.66 | 363.29
| 8465 | 90.2 | 358.3 | 6636.86 | 1988.53 | 358.58
| 8555 | 90.3 | 0.1 | 6636.47 | 2078.52 | 357.32
| 8645 | 90.3 | 4.7 | 6636 | 2168.42 | 361.09
| 8735 | 90.2 | 0.8 | 6635.6 | 2258.29 | 365.41
| 8825 | 90.1 | 359.9 | 6635.37 | 2348.29 | 365.96
| 8914 | 90 | 359.7 | 6635.29 | 2437.29 | 365.65
| 9004 | 90.2 | 0.6 | 6635.13 | 2527.29 | 365.88
| 9094 | 91.7 | 3.1 | 6633.64 | 2617.22 | 368.79
| 9184 | 92.5 | 3.4 | 6630.34 | 2707.01 | 373.89
| 9274 | 92.4 | 3.3 | 6626.5 | 2796.78 | 379.14
| 9364 | 93.1 | 1.5 | 6622.18 | 2886.59 | 382.91
| 9454 | 91 | 3.4 | 6618.96 | 2976.44 | 386.75
| 9543 | 89.3 | 0.8 | 6618.73 | 3065.37 | 390.01
| 9632 | 89.9 | 1 | 6619.35 | 3154.36 | 391.41
| 9722 | 90.6 | 1.7 | 6618.95 | 3244.33 | 393.53
| 9812 | 90.4 | 2 | 6618.17 | 3334.28 | 396.44
| 9902 | 89.6 | 359.6 | 6618.17 | 3424.26 | 397.69
| 9992 | 90.2 | 0.3 | 6618.33 | 3514.26 | 397.61
| 10082 | 90.9 | 0.6 | 6617.46 | 3604.25 | 398.32
| 10172 | 91.1 | 0.6 | 6615.89 | 3694.24 | 399.26
| 10262 | 91.1 | 1 | 6614.16 | 3784.21 | 400.52
| 10351 | 90.8 | 2 | 6612.69 | 3873.17 | 402.85
| 10441 | 91.2 | 0.6 | 6611.12 | 3963.13 | 404.89
| 10531 | 90 | 0.1 | 6610.17 | 4053.12 | 405.44
| 10621 | 90.7 | 359.4 | 6609.62 | 4143.12 | 405.05
| 10711 | 89.3 | 358.9 | 6609.62 | 4233.1 | 403.71
| 10801 | 89.7 | 358.2 | 6610.41 | 4323.07 | 401.44
| 10891 | 90.5 | 357.6 | 6610.25 | 4413.01 | 398.14
| 10917 | 89.6 | 358.7 | 6610.23 | 4438.99 | 397.3
| 10974 | 89.6 | 358.7 | 6610.63 | 4495.98 | 396.01

## Lookup (hidden)
North Reference | RetunValue | Grid Type | ReturnValue | Deviation Indicator | ReturnValue
| 3 |  | 5 |  | 4
True |  | SPCS-Colorado Central-NAD27 |  | Directional
Grid |  | SPCS-Colorado Central-NAD83 |  | High Angle
|  | SPCS-Colorado North-NAD27 |  | Horizontal
SPCS-Colorado North-NAD83
SPCS-Colorado South-NAD27
SPCS-Colorado South-NAD83
UTM-Zone 12 NAD27
UTM-Zone 12 NAD83
UTM-Zone 13 NAD27
UTM-Zone 13 NAD83