## Data
Header Information | measured depth (ft) | inclination (°) | azimuth (°) | true vertical depth (ft) | northing +N/-S (ft) | easting +E/-W (ft)
Operator Name | 0 | 0 | 0 | 0 | 0 | 0
WPX Energy Rocky Mountain, LLC | 104 | 1.94 | 201.27 | 104 | -1.6 | -0.6
Operator Number | 165 | 3.26 | 200.21 | 164.9 | -4.2 | -1.6
96850 | 256 | 5.1 | 206.98 | 255.7 | -10.3 | -4.3
Well Name and Number | 326 | 7.39 | 210.42 | 325.3 | -16.9 | -8
FEDERAL PA 514-12 | 417 | 11.69 | 199.41 | 415 | -30.7 | -14.1
API Number (if available) | 507 | 14.97 | 204.31 | 502.5 | -49.9 | -21.9
05-045-20646-00 | 597 | 18.11 | 208.49 | 588.8 | -72.8 | -33.3
Location: QQ SEC TWP RGE | 688 | 20.49 | 205.06 | 674.7 | -99.6 | -46.8
NESW, Sec. 12, T7S, R95W | 779 | 23.12 | 205.57 | 759.2 | -130.2 | -61.3
Citing Type: Planned or Actual | 870 | 26.23 | 206.03 | 841.9 | -164.4 | -77.8
Actual | 962 | 28.85 | 206.16 | 923.4 | -202.6 | -96.5
Deviation Indicator | 1057 | 31.92 | 206.03 | 1005.4 | -245.7 | -117.7
Directional | 1097 | 32.47 | 205.83 | 1039.2 | -264.9 | -127
North Reference | 1147 | 32.47 | 205.83 | 1081.4 | -289 | -138.7
True | 1176 | 33.23 | 205.32 | 1105.6 | -303.5 | -145.5
Grid Type | 1273 | 34.02 | 204.36 | 1186.4 | -352.3 | -168.1
#VALUE! | 1368 | 32.53 | 205.59 | 1265.8 | -399.5 | -190.1
| 1463 | 32.26 | 205.76 | 1346 | -445.4 | -212.1
| 1559 | 32.31 | 205.5 | 1427.2 | -491.6 | -234.3
| 1654 | 33.14 | 205.24 | 1507.1 | -538 | -256.3
| 1750 | 32.04 | 204.62 | 1588 | -584.9 | -278.1
| 1846 | 32.48 | 206.55 | 1669.1 | -631.1 | -300.2
| 1941 | 32.79 | 205.85 | 1749.1 | -677.1 | -322.8
| 2036 | 32.22 | 205.32 | 1829.3 | -723.1 | -344.9
| 2132 | 32.09 | 203.48 | 1910.5 | -769.7 | -366
| 2228 | 32.4 | 206.38 | 1991.7 | -816.1 | -387.6
| 2324 | 32.97 | 204.88 | 2072.5 | -862.8 | -410
| 2419 | 31.39 | 205.76 | 2152.9 | -908.6 | -431.6
| 2514 | 31.25 | 205.76 | 2234.1 | -953.1 | -453.1
| 2610 | 31.43 | 205.68 | 2316.1 | -998 | -474.8
| 2705 | 31.43 | 204.44 | 2397.2 | -1042.9 | -495.7
| 2801 | 31.91 | 206.64 | 2478.9 | -1088.4 | -517.5
| 2896 | 32.04 | 206.64 | 2559.4 | -1133.3 | -540
| 2991 | 31.78 | 206.29 | 2640.1 | -1178.3 | -562.4
| 3087 | 32.44 | 205.76 | 2721.4 | -1224.2 | -584.8
| 3183 | 33.06 | 205.59 | 2802.1 | -1271 | -607.3
| 3278 | 33.36 | 205.15 | 2881.6 | -1318 | -629.6
| 3374 | 33.01 | 204.62 | 2962 | -1365.6 | -651.7
| 3469 | 33.67 | 206.2 | 3041.3 | -1412.8 | -674.1
| 3565 | 33.8 | 205.59 | 3121.2 | -1460.8 | -697.4
| 3660 | 33.27 | 205.76 | 3200.4 | -1508.1 | -720.1
| 3756 | 32.4 | 209.45 | 3281 | -1554.2 | -744.2
| 3851 | 32.48 | 208.49 | 3361.2 | -1598.8 | -768.9
| 3947 | 32.53 | 208.93 | 3442.2 | -1644 | -793.7
| 4043 | 32.4 | 206.91 | 3523.2 | -1689.5 | -817.8
| 4138 | 31.74 | 206.99 | 3603.7 | -1734.5 | -840.7
| 4233 | 31.03 | 205.41 | 3684.8 | -1778.9 | -862.5
| 4329 | 30.55 | 204.97 | 3767.2 | -1823.3 | -883.4
| 4423 | 30.46 | 205.59 | 3848.2 | -1866.5 | -903.8
| 4519 | 29.32 | 205.06 | 3931.5 | -1909.7 | -924.3
| 4614 | 27.74 | 205.76 | 4014.9 | -1950.7 | -943.7
| 4709 | 27.39 | 203.92 | 4099.1 | -1990.6 | -962.2
| 4805 | 26.77 | 204.01 | 4184.6 | -2030.5 | -980
| 4900 | 25.5 | 205.76 | 4269.9 | -2068.5 | -997.6
| 4996 | 24.09 | 205.85 | 4357 | -2104.7 | -1015.1
| 5091 | 22.68 | 207.26 | 4444.2 | -2138.5 | -1031.9
| 5185 | 20.13 | 205.15 | 4531.8 | -2169.2 | -1047.1
| 5280 | 17.63 | 201.46 | 4621.6 | -2197.4 | -1059.3
| 5376 | 15.91 | 202.51 | 4713.6 | -2223.1 | -1069.7
| 5472 | 14.77 | 201.98 | 4806.1 | -2246.6 | -1079.3
| 5567 | 12.84 | 204.71 | 4898.4 | -2267.4 | -1088.2
| 5663 | 11.43 | 208.66 | 4992.2 | -2285.5 | -1097.3
| 5758 | 10.24 | 210.95 | 5085.5 | -2301 | -1106.1
| 5854 | 8.48 | 211.47 | 5180.3 | -2314.3 | -1114.2
| 5950 | 8.44 | 213.59 | 5275.2 | -2326.2 | -1121.8
| 6046 | 7.56 | 215.08 | 5370.3 | -2337.3 | -1129.3
| 6141 | 6.29 | 210.68 | 5464.6 | -2346.9 | -1135.6
| 6237 | 4.44 | 211.12 | 5560.2 | -2354.6 | -1140.2
| 6332 | 3.91 | 203.48 | 5654.9 | -2360.7 | -1143.4
| 6428 | 3.12 | 207.78 | 5750.7 | -2366 | -1145.9
| 6523 | 1.1 | 243.47 | 5845.7 | -2368.7 | -1147.9
| 6619 | 1.19 | 253.57 | 5941.6 | -2369.4 | -1149.7
| 6714 | 0.44 | 324.59 | 6036.6 | -2369.4 | -1150.8
| 6810 | 1.36 | 12.84 | 6132.6 | -2368 | -1150.8
| 6905 | 0.88 | 336.1 | 6227.6 | -2366.2 | -1150.8
| 7001 | 1.14 | 338.83 | 6323.6 | -2364.6 | -1151.5
| 7096 | 1.1 | 316.07 | 6418.6 | -2363.1 | -1152.5
| 7192 | 1.54 | 10.82 | 6514.6 | -2361.2 | -1152.9
| 7287 | 1.27 | 21.19 | 6609.5 | -2358.9 | -1152.2
| 7382 | 1.27 | 355.44 | 6704.5 | -2356.9 | -1151.9
| 7478 | 0.48 | 97.04 | 6800.5 | -2355.9 | -1151.6
| 7572 | 0.53 | 99.59 | 6894.5 | -2356 | -1150.8
| 7667 | 0.18 | 150.3 | 6989.5 | -2356.2 | -1150.3
| 7761 | 0.48 | 178.34 | 7083.5 | -2356.7 | -1150.2
| 7857 | 0.66 | 188.8 | 7179.5 | -2357.7 | -1150.3
| 7952 | 1.1 | 193.55 | 7274.5 | -2359.1 | -1150.6
| 8047 | 1.45 | 206.91 | 7369.5 | -2361.1 | -1151.3
| 8142 | 1.85 | 206.73 | 7464.4 | -2363.5 | -1152.6
| 8238 | 1.89 | 213.85 | 7560.4 | -2366.2 | -1154.2
| 8334 | 2.42 | 220 | 7656.3 | -2369.1 | -1156.3
| 8429 | 2.86 | 229.67 | 7751.2 | -2372.1 | -1159.4
| 8524 | 2.64 | 230.37 | 7846.1 | -2375.1 | -1162.9
| 8619 | 2.86 | 244.43 | 7941 | -2377.5 | -1166.8
| 8682 | 2.64 | 247.25 | 8003.9 | -2378.7 | -1169.5
| 8727 | 2.64 | 247.25 | 8048.9 | -2379.5 | -1171.4

## Lookup (hidden)
North Reference | RetunValue | Grid Type | ReturnValue | Deviation Indicator | ReturnValue
| 2 |  | 0 |  | 2
True |  | SPCS-Colorado Central-NAD27 |  | Directional
Grid |  | SPCS-Colorado Central-NAD83 |  | High Angle
|  | SPCS-Colorado North-NAD27 |  | Horizontal
SPCS-Colorado North-NAD83
SPCS-Colorado South-NAD27
SPCS-Colorado South-NAD83
UTM-Zone 12 NAD27
UTM-Zone 12 NAD83
UTM-Zone 13 NAD27
UTM-Zone 13 NAD83