## Data
Header Information | measured depth (ft) | inclination (°) | azimuth (°) | true vertical depth (ft) | northing +N/-S (ft) | easting +E/-W (ft)
Operator Name | 0 | 0 | 0 | 0 | 0 | 0
WPX Energy Rocky Mountain, LLC | 147 | 0.26 | 286.84 | 147 | 0.1 | -0.3
Operator Number | 178 | 0.31 | 53.93 | 178 | 0.2 | -0.3
96850 | 207 | 0.92 | 78.71 | 207 | 0.3 | 0
Well Name and Number | 238 | 1.32 | 109.83 | 238 | 0.2 | 0.6
FEDERAL PA 431-21 | 268 | 1.58 | 95.94 | 268 | 0 | 1.3
API Number (if available) | 299 | 2.73 | 88.56 | 299 | 0 | 2.5
05-045-22038-00 | 329 | 2.99 | 81.26 | 328.9 | 0.1 | 3.9
Location: QQ SEC TWP RGE | 359 | 3.82 | 86.8 | 358.9 | 0.3 | 5.7
SENW, Sec. 21, T6S, R95W | 390 | 4.35 | 82.23 | 389.8 | 0.5 | 7.9
Citing Type: Planned or Actual | 421 | 4.53 | 84.95 | 420.7 | 0.8 | 10.3
Actual | 451 | 5.45 | 85.13 | 450.6 | 1 | 12.9
Deviation Indicator | 481 | 6.86 | 81.44 | 480.4 | 1.4 | 16.1
Directional | 511 | 8.4 | 74.93 | 510.1 | 2.2 | 20
North Reference | 541 | 9.67 | 69.31 | 539.8 | 3.7 | 24.4
True | 572 | 10.68 | 68.78 | 570.3 | 5.7 | 29.6
Grid Type | 603 | 12.62 | 67.73 | 600.6 | 8 | 35.4
#VALUE! | 633 | 13.98 | 67.64 | 629.8 | 10.6 | 41.8
| 664 | 15.87 | 68.25 | 659.8 | 13.6 | 49.2
| 694 | 17.98 | 69.4 | 688.5 | 16.8 | 57.3
| 725 | 20.4 | 67.64 | 717.8 | 20.5 | 66.8
| 755 | 22.9 | 65 | 745.6 | 24.9 | 76.9
| 786 | 24.92 | 61.75 | 774 | 30.6 | 88.1
| 816 | 25.8 | 58 | 801.1 | 37 | 99.2
| 847 | 26.37 | 54.38 | 828.9 | 44.6 | 110.5
| 877 | 26.29 | 52 | 855.8 | 52.6 | 121.2
| 907 | 26.73 | 51.29 | 882.7 | 60.9 | 131.7
| 967 | 27.43 | 50.24 | 936.1 | 78.2 | 152.9
| 1062 | 26.29 | 52.34 | 1020.9 | 105 | 186.3
| 1140 | 27.96 | 52.96 | 1090.3 | 126.6 | 214.6
| 1255 | 29.27 | 53.05 | 1191.2 | 159.7 | 258.6
| 1350 | 27.39 | 51.29 | 1274.8 | 187.4 | 294.2
| 1445 | 27.6 | 51.2 | 1359.1 | 214.8 | 328.4
| 1540 | 28 | 50.59 | 1443.1 | 242.8 | 362.8
| 1636 | 28.61 | 50.15 | 1527.7 | 271.8 | 397.8
| 1731 | 26.07 | 51.38 | 1612.1 | 299.4 | 431.6
| 1826 | 25.76 | 51.64 | 1697.5 | 325.3 | 464.1
| 1922 | 24.53 | 51.91 | 1784.4 | 350.5 | 496.2
| 2017 | 25.8 | 52.87 | 1870.4 | 375.1 | 528.2
| 2112 | 26.64 | 53.4 | 1955.6 | 400.3 | 561.8
| 2207 | 27.43 | 53.05 | 2040.2 | 426.2 | 596.3
| 2302 | 28.7 | 52.61 | 2124.1 | 453.2 | 631.9
| 2398 | 27.34 | 53.84 | 2208.8 | 480.2 | 668.1
| 2493 | 28.88 | 53.22 | 2292.6 | 506.8 | 704.1
| 2588 | 27.03 | 52.43 | 2376.5 | 533.7 | 739.5
| 2683 | 28.4 | 52.7 | 2460.6 | 560.6 | 774.6
| 2779 | 27.6 | 52.34 | 2545.4 | 588 | 810.4
| 2875 | 28.92 | 52.79 | 2629.9 | 615.6 | 846.5
| 2970 | 27.56 | 53.22 | 2713.6 | 642.7 | 882.4
| 3064 | 28.26 | 51.03 | 2796.7 | 669.7 | 917.1
| 3159 | 28.61 | 49.97 | 2880.2 | 698.4 | 952
| 3255 | 28.57 | 50.24 | 2964.5 | 727.9 | 987.2
| 3350 | 27.78 | 50.94 | 3048.3 | 756.4 | 1021.9
| 3445 | 27.12 | 50.85 | 3132.6 | 784 | 1055.9
| 3540 | 28.48 | 50.94 | 3216.6 | 812 | 1090.3
| 3636 | 30.02 | 50.76 | 3300.4 | 841.6 | 1126.6
| 3731 | 28.18 | 52.16 | 3383.4 | 870.4 | 1162.8
| 3826 | 28.26 | 53.05 | 3467.1 | 897.6 | 1198.5
| 3922 | 27.25 | 53.31 | 3552 | 924.4 | 1234.2
| 4017 | 26.42 | 53.49 | 3636.8 | 950 | 1268.7
| 4112 | 26.11 | 53.75 | 3722 | 974.9 | 1302.5
| 4208 | 25.89 | 54.1 | 3808.3 | 999.7 | 1336.5
| 4303 | 26.68 | 51.2 | 3893.4 | 1025.3 | 1370
| 4398 | 26.24 | 50.76 | 3978.5 | 1051.9 | 1402.8
| 4494 | 27.47 | 51.82 | 4064.1 | 1079 | 1436.7
| 4589 | 28.22 | 52.08 | 4148.1 | 1106.4 | 1471.6
| 4684 | 27.91 | 52.34 | 4232 | 1133.8 | 1506.9
| 4779 | 27.47 | 52.61 | 4316.1 | 1160.6 | 1542
| 4873 | 27.6 | 52.08 | 4399.4 | 1187.2 | 1576.4
| 4968 | 27.78 | 51.38 | 4483.6 | 1214.5 | 1611
| 5063 | 27.47 | 52.26 | 4567.7 | 1241.8 | 1645.6
| 5158 | 27.16 | 50.85 | 4652.1 | 1268.9 | 1679.8
| 5254 | 27.43 | 50.85 | 4737.5 | 1296.7 | 1713.9
| 5349 | 27.69 | 50.5 | 4821.7 | 1324.5 | 1747.9
| 5444 | 26.5 | 51.91 | 4906.2 | 1351.6 | 1781.6
| 5539 | 23.91 | 51.73 | 4992.2 | 1376.6 | 1813.4
| 5635 | 23.43 | 51.55 | 5080.1 | 1400.5 | 1843.7
| 5730 | 22.5 | 51.55 | 5167.6 | 1423.6 | 1872.7
| 5825 | 22.59 | 50.94 | 5255.3 | 1446.4 | 1901.1
| 5920 | 23.3 | 50.85 | 5342.8 | 1469.8 | 1929.8
| 6016 | 21.8 | 53.75 | 5431.5 | 1492.3 | 1958.9
| 6111 | 18.86 | 54.63 | 5520.5 | 1511.6 | 1985.7
| 6207 | 17.67 | 54.19 | 5611.7 | 1529.1 | 2010.2
| 6302 | 16.26 | 53.66 | 5702.6 | 1545.4 | 2032.6
| 6397 | 14.77 | 53.4 | 5794.1 | 1560.5 | 2053
| 6493 | 14.77 | 52.79 | 5886.9 | 1575.2 | 2072.6
| 6588 | 13.67 | 53.4 | 5979 | 1589.3 | 2091.2
| 6684 | 14.59 | 53.05 | 6072.1 | 1603.3 | 2110
| 6779 | 14.81 | 53.4 | 6164 | 1617.7 | 2129.3
| 6874 | 14.86 | 54.54 | 6255.8 | 1632 | 2149
| 6969 | 13.01 | 54.19 | 6348 | 1645.3 | 2167.6
| 7064 | 10.55 | 53.66 | 6441 | 1656.8 | 2183.3
| 7159 | 9.01 | 51.47 | 6534.7 | 1666.5 | 2196.1
| 7254 | 7.3 | 49.62 | 6628.7 | 1675.1 | 2206.5
| 7350 | 4.53 | 47.25 | 6724.2 | 1681.6 | 2213.9
| 7445 | 3.69 | 43.03 | 6818.9 | 1686.4 | 2218.8
| 7541 | 3.34 | 41.97 | 6914.7 | 1690.7 | 2222.7
| 7636 | 2.94 | 44.88 | 7009.6 | 1694.5 | 2226.3
| 7731 | 2.55 | 48.92 | 7104.5 | 1697.6 | 2229.6
| 7827 | 2.07 | 54.02 | 7200.4 | 1700.1 | 2232.6
| 7922 | 1.5 | 50.94 | 7295.4 | 1701.8 | 2235
| 8018 | 1.45 | 39.95 | 7391.3 | 1703.6 | 2236.8
| 8113 | 1.54 | 47.77 | 7486.3 | 1705.4 | 2238.5
| 8209 | 1.23 | 56.04 | 7582.3 | 1706.8 | 2240.3
| 8304 | 1.01 | 64.83 | 7677.3 | 1707.7 | 2241.9
| 8399 | 0.66 | 103.5 | 7772.2 | 1707.9 | 2243.2
| 8495 | 0.35 | 146.39 | 7868.2 | 1707.6 | 2243.9
| 8590 | 0.83 | 136.1 | 7963.2 | 1706.8 | 2244.5
| 8685 | 1.54 | 215.47 | 8058.2 | 1705.3 | 2244.2
| 8781 | 1.54 | 219.25 | 8154.2 | 1703.3 | 2242.7
| 8971 | 1.5 | 243.6 | 8344.1 | 1700.2 | 2238.8
| 9067 | 1.85 | 242.1 | 8440.1 | 1698.9 | 2236.3
| 9445 | 1.85 | 242.1 | 8817.9 | 1693.2 | 2225.6

## Lookup (hidden)
North Reference | RetunValue | Grid Type | ReturnValue | Deviation Indicator | ReturnValue
| 2 |  | 0 |  | 2
True |  | SPCS-Colorado Central-NAD27 |  | Directional
Grid |  | SPCS-Colorado Central-NAD83 |  | High Angle
|  | SPCS-Colorado North-NAD27 |  | Horizontal
SPCS-Colorado North-NAD83
SPCS-Colorado South-NAD27
SPCS-Colorado South-NAD83
UTM-Zone 12 NAD27
UTM-Zone 12 NAD83
UTM-Zone 13 NAD27
UTM-Zone 13 NAD83