## Data
Header Information | measured depth (ft) | inclination (°) | azimuth (°) | true vertical depth (ft) | northing +N/-S (ft) | easting +E/-W (ft)
Operator Name | 0 | 0 | 0 | 0 | 0 | 0
WPX Energy Rocky Mountain, LLC | 131 | 0.26 | 43.15 | 131 | 0.2 | 0.2
Operator Number | 161 | 0.79 | 81.39 | 161 | 0.3 | 0.5
96850 | 191 | 0.79 | 85.96 | 191 | 0.3 | 0.9
Well Name and Number | 222 | 1.58 | 76.29 | 222 | 0.5 | 1.5
FEDERAL PA 531-21 | 253 | 1.67 | 82 | 253 | 0.6 | 2.4
API Number (if available) | 283 | 1.58 | 75.76 | 283 | 0.8 | 3.2
05-045-22026-00 | 314 | 2.02 | 67.85 | 313.9 | 1.1 | 4.1
Location: QQ SEC TWP RGE | 344 | 2.64 | 68.73 | 343.9 | 1.5 | 5.2
SENW, Sec. 21, T6S, R95W | 375 | 2.82 | 67.85 | 374.9 | 2.1 | 6.6
Citing Type: Planned or Actual | 405 | 3.43 | 63.54 | 404.8 | 2.8 | 8.1
Actual | 436 | 4.13 | 71.37 | 435.8 | 3.5 | 10
Deviation Indicator | 466 | 5.37 | 65.48 | 465.7 | 4.5 | 12.3
Directional | 497 | 6.16 | 73.04 | 496.5 | 5.6 | 15.2
North Reference | 528 | 6.33 | 75.32 | 527.3 | 6.5 | 18.4
True | 557 | 6.95 | 76.55 | 556.1 | 7.3 | 21.7
Grid Type | 587 | 7.57 | 71.19 | 585.9 | 8.3 | 25.3
#VALUE! | 618 | 8.27 | 74.97 | 616.6 | 9.6 | 29.4
| 649 | 9.33 | 73.74 | 647.2 | 10.9 | 34
| 681 | 9.59 | 73.74 | 678.8 | 12.3 | 39
| 709 | 9.77 | 68.12 | 706.4 | 13.9 | 43.5
| 750 | 11.48 | 69.11 | 746.7 | 16.6 | 50.5
| 780 | 12.57 | 67.54 | 776 | 18.9 | 56.3
| 871 | 14.68 | 64.73 | 864.5 | 27.6 | 75.9
| 963 | 16.55 | 64.73 | 953.1 | 38.2 | 98.3
| 1058 | 16.27 | 59.72 | 1044.2 | 50.7 | 122
| 1153 | 18.59 | 61.11 | 1134.8 | 64.7 | 146.8
| 1249 | 20.29 | 61.64 | 1225.4 | 80 | 174.8
| 1344 | 22.47 | 62.74 | 1313.8 | 96.2 | 205.5
| 1439 | 24.34 | 61.3 | 1401 | 113.9 | 238.8
| 1534 | 25.69 | 59.53 | 1487.1 | 133.7 | 273.7
| 1629 | 27.54 | 59.31 | 1572 | 155.4 | 310.3
| 1685 | 27.8 | 59.25 | 1621.6 | 168.7 | 332.7
| 1731 | 28.61 | 58.05 | 1662.2 | 180 | 351.3
| 1826 | 29.23 | 57.61 | 1745.3 | 204.4 | 390.1
| 1922 | 28.22 | 53.65 | 1829.5 | 230.5 | 428.2
| 2017 | 28.26 | 51.81 | 1913.2 | 257.7 | 464
| 2112 | 27.03 | 53.04 | 1997.4 | 284.6 | 498.9
| 2207 | 27.03 | 53.04 | 2082 | 310.5 | 533.4
| 2302 | 26.77 | 53.57 | 2166.7 | 336.2 | 567.9
| 2398 | 25.76 | 56.55 | 2252.8 | 360.5 | 602.7
| 2493 | 25.89 | 57.79 | 2338.3 | 383 | 637.5
| 2588 | 27.21 | 60.25 | 2423.3 | 404.8 | 673.9
| 2683 | 28.84 | 61.3 | 2507.1 | 426.6 | 712.8
| 2779 | 28.57 | 60.86 | 2591.3 | 448.9 | 753.2
| 2874 | 27.69 | 62.18 | 2675.1 | 470.3 | 792.5
| 2970 | 28.75 | 61.65 | 2759.7 | 491.6 | 832.6
| 3064 | 27.65 | 58.75 | 2842.6 | 513.7 | 871.1
| 3159 | 27.56 | 60.51 | 2926.7 | 535.9 | 909.1
| 3255 | 27.96 | 58.4 | 3011.7 | 558.7 | 947.6
| 3350 | 27.56 | 55.85 | 3095.8 | 582.7 | 984.8
| 3445 | 27.56 | 56.12 | 3180 | 607.3 | 1021.2
| 3541 | 27.16 | 56.64 | 3265.2 | 631.7 | 1057.9
| 3636 | 26.33 | 56.91 | 3350.1 | 655.1 | 1093.7
| 3731 | 27.21 | 55.76 | 3434.9 | 678.8 | 1129.3
| 3826 | 27.91 | 55.68 | 3519.1 | 703.6 | 1165.6
| 3922 | 27.16 | 55.15 | 3604.2 | 728.8 | 1202.2
| 4017 | 28.09 | 56.64 | 3688.4 | 753.5 | 1238.6
| 4113 | 27.87 | 56.12 | 3773.2 | 778.4 | 1276.1
| 4208 | 27.82 | 56.03 | 3857.2 | 803.2 | 1313
| 4303 | 26.99 | 56.2 | 3941.5 | 827.6 | 1349.3
| 4399 | 27.65 | 56.65 | 4026.8 | 851.9 | 1386
| 4494 | 28.84 | 57.26 | 4110.5 | 876.4 | 1423.7
| 4589 | 28.75 | 56.99 | 4193.8 | 901.3 | 1462.1
| 4685 | 28.57 | 56.12 | 4278 | 926.6 | 1500.5
| 4779 | 28.4 | 58.49 | 4360.6 | 950.9 | 1538.2
| 4873 | 28.92 | 59.1 | 4443.1 | 974.2 | 1576.8
| 4969 | 27.12 | 58.58 | 4527.9 | 997.5 | 1615.4
| 5063 | 27.3 | 59.28 | 4611.5 | 1019.7 | 1652.2
| 5159 | 27.96 | 58.58 | 4696.5 | 1042.7 | 1690.3
| 5254 | 25.8 | 57.52 | 4781.2 | 1065.4 | 1726.8
| 5349 | 25.76 | 58.05 | 4866.8 | 1087.4 | 1761.7
| 5444 | 26.5 | 57.17 | 4952.1 | 1109.9 | 1797.1
| 5540 | 26.2 | 57.17 | 5038.1 | 1133 | 1832.9
| 5635 | 25.14 | 56.82 | 5123.7 | 1155.4 | 1867.4
| 5730 | 24.4 | 55.32 | 5210 | 1177.6 | 1900.4
| 5825 | 24.31 | 55.06 | 5296.5 | 1199.9 | 1932.6
| 5920 | 22.15 | 56.73 | 5383.8 | 1221 | 1963.6
| 6016 | 21.36 | 57.96 | 5473 | 1240.2 | 1993.5
| 6112 | 20.88 | 58.66 | 5562.5 | 1258.3 | 2023
| 6207 | 18.02 | 58.75 | 5652.1 | 1274.8 | 2050
| 6302 | 17.5 | 59.98 | 5742.6 | 1289.6 | 2074.9
| 6398 | 16.44 | 56.12 | 5834.4 | 1304.3 | 2098.7
| 6493 | 16.04 | 56.55 | 5925.6 | 1319.1 | 2120.8
| 6590 | 13.76 | 55.32 | 6019.3 | 1333 | 2141.5
| 6686 | 13.28 | 55.24 | 6112.7 | 1345.8 | 2159.9
| 6781 | 12 | 56.82 | 6205.4 | 1357.4 | 2177.2
| 6876 | 9.58 | 59.72 | 6298.7 | 1366.8 | 2192.3
| 6972 | 7.43 | 53.92 | 6393.6 | 1374.5 | 2204.2
| 7066 | 7.25 | 54.53 | 6486.9 | 1381.6 | 2213.9
| 7162 | 5.23 | 58.93 | 6582.3 | 1387.3 | 2222.6
| 7257 | 4.97 | 59.28 | 6676.9 | 1391.7 | 2229.8
| 7352 | 4.35 | 63.5 | 6771.6 | 1395.4 | 2236.6
| 7447 | 4.04 | 70.09 | 6866.3 | 1398.1 | 2243
| 7543 | 3.69 | 58.4 | 6962.1 | 1400.9 | 2248.8
| 7638 | 3.3 | 56.64 | 7057 | 1404 | 2253.7
| 7733 | 2.2 | 57.79 | 7151.8 | 1406.5 | 2257.5
| 7829 | 0.53 | 314.95 | 7247.8 | 1407.8 | 2258.7
| 7924 | 0.83 | 270.83 | 7342.8 | 1408.1 | 2257.7
| 8020 | 1.1 | 263.36 | 7438.8 | 1408 | 2256.1
| 8115 | 1.58 | 245.08 | 7533.8 | 1407.3 | 2254
| 8210 | 1.76 | 225.04 | 7628.7 | 1405.8 | 2251.8
| 8306 | 2.46 | 230.84 | 7724.7 | 1403.4 | 2249.2
| 8401 | 2.2 | 229.26 | 7819.6 | 1400.9 | 2246.2
| 8496 | 1.36 | 242.35 | 7914.5 | 1399.2 | 2243.8
| 8592 | 1.54 | 242.18 | 8010.5 | 1398.1 | 2241.7
| 8688 | 1.54 | 235.59 | 8106.5 | 1396.8 | 2239.5
| 8784 | 2.11 | 239.1 | 8202.4 | 1395.1 | 2236.9
| 8880 | 2.46 | 243.15 | 8298.4 | 1393.3 | 2233.5
| 8976 | 2.64 | 238.22 | 8394.3 | 1391.2 | 2229.8
| 9072 | 2.42 | 234.8 | 8490.2 | 1388.9 | 2226.3
| 9168 | 2.9 | 232.78 | 8586.1 | 1386.2 | 2222.7
| 9264 | 3.56 | 227.94 | 8681.9 | 1382.8 | 2218.5
| 9360 | 3.91 | 229.17 | 8777.7 | 1378.6 | 2213.9
| 9456 | 3.91 | 229.17 | 8873.5 | 1374.3 | 2208.9

## Lookup (hidden)
North Reference | RetunValue | Grid Type | ReturnValue | Deviation Indicator | ReturnValue
| 2 |  | 0 |  | 2
True |  | SPCS-Colorado Central-NAD27 |  | Directional
Grid |  | SPCS-Colorado Central-NAD83 |  | High Angle
|  | SPCS-Colorado North-NAD27 |  | Horizontal
SPCS-Colorado North-NAD83
SPCS-Colorado South-NAD27
SPCS-Colorado South-NAD83
UTM-Zone 12 NAD27
UTM-Zone 12 NAD83
UTM-Zone 13 NAD27
UTM-Zone 13 NAD83