## Data
Header Information | measured depth (ft) | inclination (°) | azimuth (°) | true vertical depth (ft) | northing +N/-S (ft) | easting +E/-W (ft)
Operator Name | 7717 | 85 | 0.2 | 7345.73 | 242.95 | 120.34
KERR-MCGEE | 7780 | 90.193 | 0.063 | 7348.37 | 305.87 | 120.48
Operator Number | 7817 | 90.121 | 2.281 | 7348.27 | 342.86 | 121.24
47120 | 7879.01 | 90 | 6 | 7348.2 | 404.69 | 125.72
Well Name and Number | 7917 | 90 | 6 | 7348.2 | 442.48 | 129.69
WIRKNER-VANCE 29C-36HZX | 8017 | 90 | 6 | 7348.2 | 541.93 | 140.14
API Number (if available) | 8054.01 | 90 | 6 | 7348.2 | 578.74 | 144.01
05-123-37886 | 8117 | 90 | 4.74 | 7348.2 | 641.45 | 149.9
Location: QQ SEC TWP RGE | 8217 | 90 | 2.74 | 7348.2 | 741.23 | 156.43
SWSW SEC. 36-T3N-R67W | 8317 | 90 | 0.74 | 7348.2 | 841.18 | 159.46
Citing Type: Planned or Actual | 8417 | 90 | 358.74 | 7348.2 | 941.17 | 159.01
PLANNED | 8421.51 | 90 | 358.65 | 7348.2 | 945.68 | 158.91
Deviation Indicator | 8517 | 90 | 358.65 | 7348.2 | 1041.15 | 156.66
Horizontal | 8617 | 90 | 358.65 | 7348.2 | 1141.12 | 154.3
North Reference | 8621.51 | 90 | 358.65 | 7348.2 | 1145.63 | 154.19
True | 8717 | 90 | 356.74 | 7348.2 | 1241.03 | 150.35
Grid Type | 8804.01 | 90 | 355 | 7348.2 | 1327.81 | 144.09
#VALUE! | 8817 | 90 | 355 | 7348.2 | 1340.76 | 142.96
| 8917 | 90 | 355 | 7348.2 | 1440.38 | 134.24
| 9017 | 90 | 355 | 7348.2 | 1540 | 125.52
| 9117 | 90 | 355 | 7348.2 | 1639.61 | 116.81
| 9217 | 90 | 355 | 7348.2 | 1739.23 | 108.09
| 9317 | 90 | 355 | 7348.2 | 1838.85 | 99.38
| 9344.01 | 90 | 355 | 7348.2 | 1865.76 | 97.02
| 9417 | 90 | 356.46 | 7348.2 | 1938.55 | 91.59
| 9517 | 90 | 358.46 | 7348.2 | 2038.44 | 87.16
| 9526.51 | 90 | 358.65 | 7348.2 | 2047.95 | 86.92
| 9617 | 90 | 358.65 | 7348.2 | 2138.41 | 84.79
| 9717 | 90 | 358.65 | 7348.2 | 2238.39 | 82.43
| 9817 | 90 | 358.65 | 7348.2 | 2338.36 | 80.07
| 9917 | 90 | 358.65 | 7348.2 | 2438.33 | 77.72
| 10017 | 90 | 358.65 | 7348.2 | 2538.3 | 75.36
| 10117 | 90 | 358.65 | 7348.2 | 2638.28 | 73.01
| 10217 | 90 | 358.65 | 7348.2 | 2738.25 | 70.65
| 10317 | 90 | 358.65 | 7348.2 | 2838.22 | 68.29
| 10417 | 90 | 358.65 | 7348.2 | 2938.19 | 65.94
| 10517 | 90 | 358.65 | 7348.2 | 3038.16 | 63.58
| 10617 | 90 | 358.65 | 7348.2 | 3138.14 | 61.23
| 10680 | 90 | 358.65 | 7348.2 | 3201.12 | 59.74
| 10717 | 90 | 359.39 | 7348.2 | 3238.11 | 59.11
| 10817 | 90 | 1.39 | 7348.2 | 3338.11 | 59.79
| 10860.3 | 90 | 2.256 | 7348.2 | 3381.38 | 61.17
| 10917 | 90.09 | 2.269 | 7348.16 | 3438.04 | 63.41
| 11017 | 90.248 | 2.291 | 7347.86 | 3537.96 | 67.38
| 11117 | 90.406 | 2.313 | 7347.29 | 3637.88 | 71.4
| 11217 | 90.564 | 2.336 | 7346.45 | 3737.79 | 75.46
| 11317 | 90.722 | 2.358 | 7345.32 | 3837.7 | 79.55
| 11417 | 90.88 | 2.38 | 7343.93 | 3937.61 | 83.68
| 11517 | 91.039 | 2.403 | 7342.25 | 4037.51 | 87.86
| 11617 | 91.197 | 2.425 | 7340.3 | 4137.4 | 92.07
| 11717 | 91.355 | 2.447 | 7338.07 | 4237.28 | 96.32
| 11817 | 91.513 | 2.47 | 7335.57 | 4337.16 | 100.61
| 11874.77 | 91.604 | 2.483 | 7334 | 4394.85 | 103.1

## Lookup (hidden)
North Reference | RetunValue | Grid Type | ReturnValue | Deviation Indicator | ReturnValue
| 2 |  | 0 |  | 4
True |  | SPCS-Colorado Central-NAD27 |  | Directional
Grid |  | SPCS-Colorado Central-NAD83 |  | High Angle
|  | SPCS-Colorado North-NAD27 |  | Horizontal
SPCS-Colorado North-NAD83
SPCS-Colorado South-NAD27
SPCS-Colorado South-NAD83
UTM-Zone 12 NAD27
UTM-Zone 12 NAD83
UTM-Zone 13 NAD27
UTM-Zone 13 NAD83