## Data
Header Information | measured depth (ft) | inclination (°) | azimuth (°) | true vertical depth (ft) | northing +N/-S (ft) | easting +E/-W (ft)
Operator Name | 0 | 0 | 0 | 0 | 0 | 0
Anadarko Petroleum | 100 | 0 | 0 | 100 | 0 | 0
Operator Number | 200 | 0 | 0 | 200 | 0 | 0
| 300 | 0 | 0 | 300 | 0 | 0
Well Name and Number | 400 | 0 | 0 | 400 | 0 | 0
Kerr 14C-25HZ | 500 | 0 | 0 | 500 | 0 | 0
API Number (if available) | 600 | 0 | 0 | 600 | 0 | 0
| 700 | 0 | 0 | 700 | 0 | 0
Location: QQ SEC TWP RGE | 800 | 0 | 0 | 800 | 0 | 0
SESW Sec 13-T2N-R67W | 900 | 0 | 0 | 900 | 0 | 0
Citing Type: Planned or Actual | 1000 | 0 | 0 | 1000 | 0 | 0
Planned | 1100 | 0 | 0 | 1100 | 0 | 0
Deviation Indicator | 1200 | 0 | 0 | 1200 | 0 | 0
Horizontal | 1300 | 2 | 183.547 | 1299.98 | -1.74 | -0.11
North Reference | 1400 | 4 | 183.547 | 1399.84 | -6.97 | -0.43
True | 1438.84 | 4.777 | 183.547 | 1438.56 | -9.93 | -0.62
Grid Type | 1500 | 4.777 | 183.547 | 1499.51 | -15.01 | -0.93
#VALUE! | 1600 | 4.777 | 183.547 | 1599.16 | -23.33 | -1.45
| 1700 | 4.777 | 183.547 | 1698.82 | -31.64 | -1.96
| 1800 | 4.777 | 183.547 | 1798.47 | -39.95 | -2.48
| 1900 | 4.777 | 183.547 | 1898.12 | -48.26 | -2.99
| 2000 | 4.777 | 183.547 | 1997.77 | -56.57 | -3.51
| 2100 | 4.777 | 183.547 | 2097.43 | -64.88 | -4.02
| 2200 | 4.777 | 183.547 | 2197.08 | -73.19 | -4.54
| 2300 | 4.777 | 183.547 | 2296.73 | -81.51 | -5.05
| 2400 | 4.777 | 183.547 | 2396.39 | -89.82 | -5.57
| 2500 | 4.777 | 183.547 | 2496.04 | -98.13 | -6.08
| 2600 | 4.777 | 183.547 | 2595.69 | -106.44 | -6.6
| 2700 | 4.777 | 183.547 | 2695.34 | -114.75 | -7.11
| 2800 | 4.777 | 183.547 | 2795 | -123.06 | -7.63
| 2900 | 4.777 | 183.547 | 2894.65 | -131.37 | -8.14
| 3000 | 4.777 | 183.547 | 2994.3 | -139.68 | -8.66
| 3100 | 4.777 | 183.547 | 3093.95 | -148 | -9.17
| 3200 | 4.777 | 183.547 | 3193.61 | -156.31 | -9.69
| 3300 | 4.777 | 183.547 | 3293.26 | -164.62 | -10.2
| 3400 | 4.777 | 183.547 | 3392.91 | -172.93 | -10.72
| 3500 | 4.777 | 183.547 | 3492.56 | -181.24 | -11.23
| 3600 | 4.777 | 183.547 | 3592.22 | -189.55 | -11.75
| 3700 | 4.777 | 183.547 | 3691.87 | -197.86 | -12.26
| 3800 | 4.777 | 183.547 | 3791.52 | -206.18 | -12.78
| 3900 | 4.777 | 183.547 | 3891.18 | -214.49 | -13.29
| 4000 | 4.777 | 183.547 | 3990.83 | -222.8 | -13.81
| 4100 | 4.777 | 183.547 | 4090.48 | -231.11 | -14.32
| 4200 | 4.777 | 183.547 | 4190.13 | -239.42 | -14.84
| 4300 | 4.777 | 183.547 | 4289.79 | -247.73 | -15.36
| 4400 | 4.777 | 183.547 | 4389.44 | -256.04 | -15.87
| 4500 | 4.777 | 183.547 | 4489.09 | -264.35 | -16.39
| 4600 | 4.777 | 183.547 | 4588.74 | -272.67 | -16.9
| 4700 | 4.777 | 183.547 | 4688.4 | -280.98 | -17.42
| 4800 | 4.777 | 183.547 | 4788.05 | -289.29 | -17.93
| 4900 | 4.777 | 183.547 | 4887.7 | -297.6 | -18.45
| 5000 | 4.777 | 183.547 | 4987.35 | -305.91 | -18.96
| 5100 | 4.777 | 183.547 | 5087.01 | -314.22 | -19.48
| 5200 | 4.777 | 183.547 | 5186.66 | -322.53 | -19.99
| 5300 | 4.777 | 183.547 | 5286.31 | -330.85 | -20.51
| 5400 | 4.777 | 183.547 | 5385.97 | -339.16 | -21.02
| 5500 | 4.777 | 183.547 | 5485.62 | -347.47 | -21.54
| 5600 | 4.777 | 183.547 | 5585.27 | -355.78 | -22.05
| 5700 | 4.777 | 183.547 | 5684.92 | -364.09 | -22.57
| 5800 | 4.777 | 183.547 | 5784.58 | -372.4 | -23.08
| 5900 | 4.777 | 183.547 | 5884.23 | -380.71 | -23.6
| 6000 | 4.777 | 183.547 | 5983.88 | -389.03 | -24.11
| 6100 | 4.777 | 183.547 | 6083.53 | -397.34 | -24.63
| 6200 | 4.777 | 183.547 | 6183.19 | -405.65 | -25.14
| 6300 | 4.777 | 183.547 | 6282.84 | -413.96 | -25.66
| 6400 | 4.777 | 183.547 | 6382.49 | -422.27 | -26.17
| 6500 | 4.777 | 183.547 | 6482.14 | -430.58 | -26.69
| 6600 | 4.777 | 183.547 | 6581.8 | -438.89 | -27.2
| 6700 | 4.777 | 183.547 | 6681.45 | -447.2 | -27.72
| 6800 | 4.777 | 183.547 | 6781.1 | -455.52 | -28.23
| 6900 | 4.777 | 183.547 | 6880.76 | -463.83 | -28.75
| 6946.1 | 4.777 | 183.547 | 6926.69 | -467.66 | -28.99
| 6950 | 5.167 | 183.307 | 6930.58 | -468 | -29.01
| 7000 | 10.163 | 181.862 | 6980.12 | -474.66 | -29.28
| 7050 | 15.162 | 181.365 | 7028.89 | -485.61 | -29.58
| 7100 | 20.162 | 181.11 | 7076.51 | -500.77 | -29.9
| 7150 | 25.161 | 180.954 | 7122.64 | -520.03 | -30.25
| 7200 | 30.161 | 180.846 | 7166.91 | -543.23 | -30.61
| 7250 | 35.161 | 180.767 | 7208.99 | -570.2 | -30.99
| 7300 | 40.161 | 180.705 | 7248.56 | -600.74 | -31.38
| 7350 | 45.161 | 180.655 | 7285.32 | -634.61 | -31.78
| 7400 | 50.16 | 180.613 | 7318.98 | -671.55 | -32.19
| 7450 | 55.16 | 180.576 | 7349.3 | -711.29 | -32.6
| 7500 | 60.16 | 180.544 | 7376.04 | -753.52 | -33.01
| 7550 | 65.16 | 180.515 | 7399 | -797.92 | -33.42
| 7600 | 70.16 | 180.488 | 7418 | -844.15 | -33.83
| 7650 | 75.16 | 180.463 | 7432.89 | -891.86 | -34.22
| 7700 | 80.16 | 180.439 | 7443.57 | -940.69 | -34.61
| 7750 | 85.16 | 180.415 | 7449.96 | -990.26 | -34.98
| 7796.4 | 89.8 | 180.394 | 7452 | -1036.61 | -35.3
| 7800 | 89.8 | 180.394 | 7452.01 | -1040.2 | -35.33
| 7900 | 89.8 | 180.394 | 7452.36 | -1140.2 | -36.02
| 8000 | 89.8 | 180.394 | 7452.71 | -1240.2 | -36.7
| 8100 | 89.8 | 180.394 | 7453.06 | -1340.19 | -37.39
| 8200 | 89.8 | 180.394 | 7453.41 | -1440.19 | -38.08
| 8300 | 89.8 | 180.394 | 7453.75 | -1540.19 | -38.77
| 8400 | 89.8 | 180.394 | 7454.1 | -1640.18 | -39.45
| 8500 | 89.8 | 180.394 | 7454.45 | -1740.18 | -40.14
| 8600 | 89.8 | 180.394 | 7454.8 | -1840.18 | -40.83
| 8700 | 89.8 | 180.394 | 7455.15 | -1940.17 | -41.52
| 8800 | 89.8 | 180.394 | 7455.5 | -2040.17 | -42.2
| 8900 | 89.8 | 180.394 | 7455.85 | -2140.17 | -42.89
| 9000 | 89.8 | 180.394 | 7456.19 | -2240.17 | -43.58
| 9100 | 89.8 | 180.394 | 7456.54 | -2340.16 | -44.26
| 9200 | 89.8 | 180.394 | 7456.89 | -2440.16 | -44.95
| 9300 | 89.8 | 180.394 | 7457.24 | -2540.16 | -45.64
| 9400 | 89.8 | 180.394 | 7457.59 | -2640.15 | -46.33
| 9500 | 89.8 | 180.394 | 7457.94 | -2740.15 | -47.01
| 9600 | 89.8 | 180.394 | 7458.29 | -2840.15 | -47.7
| 9700 | 89.8 | 180.394 | 7458.63 | -2940.14 | -48.39
| 9800 | 89.8 | 180.394 | 7458.98 | -3040.14 | -49.08
| 9900 | 89.8 | 180.394 | 7459.33 | -3140.14 | -49.76
| 10000 | 89.8 | 180.394 | 7459.68 | -3240.14 | -50.45
| 10100 | 89.8 | 180.394 | 7460.03 | -3340.13 | -51.14
| 10200 | 89.8 | 180.394 | 7460.38 | -3440.13 | -51.83
| 10300 | 89.8 | 180.394 | 7460.72 | -3540.13 | -52.51
| 10400 | 89.8 | 180.394 | 7461.07 | -3640.12 | -53.2
| 10500 | 89.8 | 180.394 | 7461.42 | -3740.12 | -53.89
| 10600 | 89.8 | 180.394 | 7461.77 | -3840.12 | -54.58
| 10700 | 89.8 | 180.394 | 7462.12 | -3940.12 | -55.26
| 10800 | 89.8 | 180.394 | 7462.47 | -4040.11 | -55.95
| 10900 | 89.8 | 180.394 | 7462.82 | -4140.11 | -56.64
| 11000 | 89.8 | 180.394 | 7463.16 | -4240.11 | -57.33
| 11100 | 89.8 | 180.394 | 7463.51 | -4340.1 | -58.01
| 11200 | 89.8 | 180.394 | 7463.86 | -4440.1 | -58.7
| 11300 | 89.8 | 180.394 | 7464.21 | -4540.1 | -59.39
| 11400 | 89.8 | 180.394 | 7464.56 | -4640.09 | -60.08
| 11500 | 89.8 | 180.394 | 7464.91 | -4740.09 | -60.76
| 11600 | 89.8 | 180.394 | 7465.25 | -4840.09 | -61.45
| 11700 | 89.8 | 180.394 | 7465.6 | -4940.09 | -62.14
| 11800 | 89.8 | 180.394 | 7465.95 | -5040.08 | -62.83
| 11900 | 89.8 | 180.394 | 7466.3 | -5140.08 | -63.51
| 12000 | 89.8 | 180.394 | 7466.65 | -5240.08 | -64.2
| 12100 | 89.8 | 180.394 | 7467 | -5340.07 | -64.89
| 12200 | 89.8 | 180.394 | 7467.35 | -5440.07 | -65.57
| 12300 | 89.8 | 180.394 | 7467.69 | -5540.07 | -66.26
| 12400 | 89.8 | 180.394 | 7468.04 | -5640.06 | -66.95
| 12500 | 89.8 | 180.394 | 7468.39 | -5740.06 | -67.64
| 12600 | 89.8 | 180.394 | 7468.74 | -5840.06 | -68.32
| 12700 | 89.8 | 180.394 | 7469.09 | -5940.06 | -69.01
| 12800 | 89.8 | 180.394 | 7469.44 | -6040.05 | -69.7
| 12900 | 89.8 | 180.394 | 7469.78 | -6140.05 | -70.39
| 13000 | 89.8 | 180.394 | 7470.13 | -6240.05 | -71.07
| 13100 | 89.8 | 180.394 | 7470.48 | -6340.04 | -71.76
| 13200 | 89.8 | 180.394 | 7470.83 | -6440.04 | -72.45
| 13300 | 89.8 | 180.394 | 7471.18 | -6540.04 | -73.14
| 13400 | 89.8 | 180.394 | 7471.53 | -6640.04 | -73.82
| 13500 | 89.8 | 180.394 | 7471.88 | -6740.03 | -74.51
| 13600 | 89.8 | 180.394 | 7472.22 | -6840.03 | -75.2
| 13700 | 89.8 | 180.394 | 7472.57 | -6940.03 | -75.89
| 13800 | 89.8 | 180.394 | 7472.92 | -7040.02 | -76.57
| 13900 | 89.8 | 180.394 | 7473.27 | -7140.02 | -77.26
| 14000 | 89.8 | 180.394 | 7473.62 | -7240.02 | -77.95
| 14100 | 89.8 | 180.394 | 7473.97 | -7340.01 | -78.64
| 14200 | 89.8 | 180.394 | 7474.32 | -7440.01 | -79.32
| 14300 | 89.8 | 180.394 | 7474.66 | -7540.01 | -80.01
| 14400 | 89.8 | 180.394 | 7475.01 | -7640.01 | -80.7
| 14500 | 89.8 | 180.394 | 7475.36 | -7740 | -81.39
| 14600 | 89.8 | 180.394 | 7475.71 | -7840 | -82.07
| 14700 | 89.8 | 180.394 | 7476.06 | -7940 | -82.76
| 14800 | 89.8 | 180.394 | 7476.41 | -8039.99 | -83.45
| 14900 | 89.8 | 180.394 | 7476.75 | -8139.99 | -84.13
| 15000 | 89.8 | 180.394 | 7477.1 | -8239.99 | -84.82
| 15100 | 89.8 | 180.394 | 7477.45 | -8339.98 | -85.51
| 15200 | 89.8 | 180.394 | 7477.8 | -8439.98 | -86.2
| 15300 | 89.8 | 180.394 | 7478.15 | -8539.98 | -86.88
| 15400 | 89.8 | 180.394 | 7478.5 | -8639.98 | -87.57
| 15500 | 89.8 | 180.394 | 7478.85 | -8739.97 | -88.26
| 15600 | 89.8 | 180.394 | 7479.19 | -8839.97 | -88.95
| 15700 | 89.8 | 180.394 | 7479.54 | -8939.97 | -89.63
| 15800 | 89.8 | 180.394 | 7479.89 | -9039.96 | -90.32
| 15900 | 89.8 | 180.394 | 7480.24 | -9139.96 | -91.01
| 16000 | 89.8 | 180.394 | 7480.59 | -9239.96 | -91.7
| 16100 | 89.8 | 180.394 | 7480.94 | -9339.95 | -92.38
| 16200 | 89.8 | 180.394 | 7481.28 | -9439.95 | -93.07
| 16300 | 89.8 | 180.394 | 7481.63 | -9539.95 | -93.76
| 16400 | 89.8 | 180.394 | 7481.98 | -9639.95 | -94.45
| 16500 | 89.8 | 180.394 | 7482.33 | -9739.94 | -95.13
| 16600 | 89.8 | 180.394 | 7482.68 | -9839.94 | -95.82
| 16700 | 89.8 | 180.394 | 7483.03 | -9939.94 | -96.51
| 16800 | 89.8 | 180.394 | 7483.38 | -10039.93 | -97.2
| 16900 | 89.8 | 180.394 | 7483.72 | -10139.93 | -97.88
| 17000 | 89.8 | 180.394 | 7484.07 | -10239.93 | -98.57
| 17100 | 89.8 | 180.394 | 7484.42 | -10339.93 | -99.26
| 17200 | 89.8 | 180.394 | 7484.77 | -10439.92 | -99.95
| 17300 | 89.8 | 180.394 | 7485.12 | -10539.92 | -100.63
| 17400 | 89.8 | 180.394 | 7485.47 | -10639.92 | -101.32
| 17500 | 89.8 | 180.394 | 7485.81 | -10739.91 | -102.01
| 17600 | 89.8 | 180.394 | 7486.16 | -10839.91 | -102.7
| 17700 | 89.8 | 180.394 | 7486.51 | -10939.91 | -103.38
| 17800 | 89.8 | 180.394 | 7486.86 | -11039.9 | -104.07
| 17840.08 | 89.8 | 180.394 | 7487 | -11079.98 | -104.35

## Lookup (hidden)
North Reference | RetunValue | Grid Type | ReturnValue | Deviation Indicator | ReturnValue
| 2 |  | 0 |  | 4
True |  | SPCS-Colorado Central-NAD27 |  | Directional
Grid |  | SPCS-Colorado Central-NAD83 |  | High Angle
|  | SPCS-Colorado North-NAD27 |  | Horizontal
SPCS-Colorado North-NAD83
SPCS-Colorado South-NAD27
SPCS-Colorado South-NAD83
UTM-Zone 12 NAD27
UTM-Zone 12 NAD83
UTM-Zone 13 NAD27
UTM-Zone 13 NAD83