## Data
Header Information | measured depth (ft) | inclination (°) | azimuth (°) | true vertical depth (ft) | northing +N/-S (ft) | easting +E/-W (ft)
Operator Name | 0 | 0 | 0 | 0 | 0 | 0
Anadarko Petroleum | 100 | 0 | 0 | 100 | 0 | 0
Operator Number | 200 | 0 | 0 | 200 | 0 | 0
| 300 | 0 | 0 | 300 | 0 | 0
Well Name and Number | 400 | 0 | 0 | 400 | 0 | 0
Kerr 14N-25HZ | 500 | 0 | 0 | 500 | 0 | 0
API Number (if available) | 600 | 0 | 0 | 600 | 0 | 0
| 700 | 0 | 0 | 700 | 0 | 0
Location: QQ SEC TWP RGE | 800 | 0 | 0 | 800 | 0 | 0
SESW Sec 13-T2N-R67W | 900 | 0 | 0 | 900 | 0 | 0
Citing Type: Planned or Actual | 1000 | 0 | 0 | 1000 | 0 | 0
Planned | 1100 | 0 | 0 | 1100 | 0 | 0
Deviation Indicator | 1200 | 0 | 0 | 1200 | 0 | 0
Horizontal | 1300 | 2 | 142.153 | 1299.98 | -1.38 | 1.07
North Reference | 1400 | 4 | 142.153 | 1399.84 | -5.51 | 4.28
True | 1500 | 6 | 142.153 | 1499.45 | -12.39 | 9.63
Grid Type | 1519.47 | 6.389 | 142.153 | 1518.81 | -14.05 | 10.92
#VALUE! | 1600 | 6.389 | 142.153 | 1598.84 | -21.13 | 16.42
| 1700 | 6.389 | 142.153 | 1698.22 | -29.92 | 23.24
| 1800 | 6.389 | 142.153 | 1797.6 | -38.7 | 30.07
| 1900 | 6.389 | 142.153 | 1896.97 | -47.49 | 36.9
| 2000 | 6.389 | 142.153 | 1996.35 | -56.28 | 43.73
| 2100 | 6.389 | 142.153 | 2095.73 | -65.07 | 50.56
| 2200 | 6.389 | 142.153 | 2195.11 | -73.85 | 57.38
| 2300 | 6.389 | 142.153 | 2294.49 | -82.64 | 64.21
| 2400 | 6.389 | 142.153 | 2393.87 | -91.43 | 71.04
| 2500 | 6.389 | 142.153 | 2493.25 | -100.22 | 77.87
| 2600 | 6.389 | 142.153 | 2592.63 | -109 | 84.7
| 2700 | 6.389 | 142.153 | 2692.01 | -117.79 | 91.52
| 2800 | 6.389 | 142.153 | 2791.38 | -126.58 | 98.35
| 2900 | 6.389 | 142.153 | 2890.76 | -135.37 | 105.18
| 3000 | 6.389 | 142.153 | 2990.14 | -144.15 | 112.01
| 3100 | 6.389 | 142.153 | 3089.52 | -152.94 | 118.84
| 3200 | 6.389 | 142.153 | 3188.9 | -161.73 | 125.66
| 3300 | 6.389 | 142.153 | 3288.28 | -170.52 | 132.49
| 3400 | 6.389 | 142.153 | 3387.66 | -179.3 | 139.32
| 3500 | 6.389 | 142.153 | 3487.04 | -188.09 | 146.15
| 3600 | 6.389 | 142.153 | 3586.42 | -196.88 | 152.98
| 3700 | 6.389 | 142.153 | 3685.79 | -205.67 | 159.8
| 3800 | 6.389 | 142.153 | 3785.17 | -214.45 | 166.63
| 3900 | 6.389 | 142.153 | 3884.55 | -223.24 | 173.46
| 4000 | 6.389 | 142.153 | 3983.93 | -232.03 | 180.29
| 4100 | 6.389 | 142.153 | 4083.31 | -240.82 | 187.11
| 4200 | 6.389 | 142.153 | 4182.69 | -249.6 | 193.94
| 4300 | 6.389 | 142.153 | 4282.07 | -258.39 | 200.77
| 4400 | 6.389 | 142.153 | 4381.45 | -267.18 | 207.6
| 4500 | 6.389 | 142.153 | 4480.83 | -275.97 | 214.43
| 4600 | 6.389 | 142.153 | 4580.2 | -284.75 | 221.25
| 4700 | 6.389 | 142.153 | 4679.58 | -293.54 | 228.08
| 4800 | 6.389 | 142.153 | 4778.96 | -302.33 | 234.91
| 4900 | 6.389 | 142.153 | 4878.34 | -311.12 | 241.74
| 5000 | 6.389 | 142.153 | 4977.72 | -319.9 | 248.57
| 5100 | 6.389 | 142.153 | 5077.1 | -328.69 | 255.39
| 5200 | 6.389 | 142.153 | 5176.48 | -337.48 | 262.22
| 5300 | 6.389 | 142.153 | 5275.86 | -346.27 | 269.05
| 5400 | 6.389 | 142.153 | 5375.23 | -355.05 | 275.88
| 5500 | 6.389 | 142.153 | 5474.61 | -363.84 | 282.71
| 5600 | 6.389 | 142.153 | 5573.99 | -372.63 | 289.53
| 5700 | 6.389 | 142.153 | 5673.37 | -381.42 | 296.36
| 5800 | 6.389 | 142.153 | 5772.75 | -390.2 | 303.19
| 5900 | 6.389 | 142.153 | 5872.13 | -398.99 | 310.02
| 6000 | 6.389 | 142.153 | 5971.51 | -407.78 | 316.85
| 6100 | 6.389 | 142.153 | 6070.89 | -416.57 | 323.67
| 6200 | 6.389 | 142.153 | 6170.27 | -425.36 | 330.5
| 6300 | 6.389 | 142.153 | 6269.64 | -434.14 | 337.33
| 6400 | 6.389 | 142.153 | 6369.02 | -442.93 | 344.16
| 6500 | 6.389 | 142.153 | 6468.4 | -451.72 | 350.99
| 6600 | 6.389 | 142.153 | 6567.78 | -460.51 | 357.81
| 6700 | 6.389 | 142.153 | 6667.16 | -469.29 | 364.64
| 6724.35 | 6.389 | 142.153 | 6691.36 | -471.43 | 366.3
| 6750 | 8.548 | 152.947 | 6716.79 | -474.26 | 368.05
| 6800 | 13.178 | 163.201 | 6765.89 | -483.03 | 371.39
| 6850 | 18.005 | 168.111 | 6814.03 | -496.06 | 374.63
| 6900 | 22.905 | 170.985 | 6860.87 | -513.24 | 377.75
| 6950 | 27.839 | 172.887 | 6906.03 | -534.45 | 380.72
| 7000 | 32.791 | 174.254 | 6949.18 | -559.52 | 383.52
| 7050 | 37.755 | 175.296 | 6989.99 | -588.26 | 386.13
| 7100 | 42.726 | 176.128 | 7028.15 | -620.46 | 388.54
| 7150 | 47.702 | 176.817 | 7063.36 | -655.87 | 390.71
| 7200 | 52.682 | 177.404 | 7095.36 | -694.22 | 392.64
| 7250 | 57.664 | 177.919 | 7123.91 | -735.22 | 394.31
| 7300 | 62.648 | 178.379 | 7148.78 | -778.55 | 395.7
| 7350 | 67.633 | 178.8 | 7169.79 | -823.89 | 396.82
| 7400 | 72.62 | 179.192 | 7186.79 | -870.89 | 397.64
| 7450 | 77.607 | 179.562 | 7199.63 | -919.19 | 398.16
| 7500 | 82.595 | 179.919 | 7208.22 | -968.43 | 398.38
| 7550 | 87.582 | 180.268 | 7212.5 | -1018.23 | 398.3
| 7570.8 | 89.658 | 180.412 | 7213 | -1039.03 | 398.18
| 7600 | 89.658 | 180.412 | 7213.17 | -1068.22 | 397.97
| 7700 | 89.658 | 180.412 | 7213.77 | -1168.22 | 397.25
| 7800 | 89.658 | 180.412 | 7214.37 | -1268.22 | 396.53
| 7900 | 89.658 | 180.412 | 7214.97 | -1368.21 | 395.81
| 8000 | 89.658 | 180.412 | 7215.56 | -1468.21 | 395.09
| 8100 | 89.658 | 180.412 | 7216.16 | -1568.2 | 394.37
| 8200 | 89.658 | 180.412 | 7216.76 | -1668.2 | 393.65
| 8300 | 89.658 | 180.412 | 7217.35 | -1768.19 | 392.93
| 8400 | 89.658 | 180.412 | 7217.95 | -1868.19 | 392.21
| 8500 | 89.658 | 180.412 | 7218.55 | -1968.18 | 391.49
| 8600 | 89.658 | 180.412 | 7219.15 | -2068.18 | 390.77
| 8700 | 89.658 | 180.412 | 7219.74 | -2168.18 | 390.05
| 8800 | 89.658 | 180.412 | 7220.34 | -2268.17 | 389.33
| 8900 | 89.658 | 180.412 | 7220.94 | -2368.17 | 388.61
| 9000 | 89.658 | 180.412 | 7221.54 | -2468.16 | 387.89
| 9100 | 89.658 | 180.412 | 7222.13 | -2568.16 | 387.18
| 9200 | 89.658 | 180.412 | 7222.73 | -2668.15 | 386.46
| 9300 | 89.658 | 180.412 | 7223.33 | -2768.15 | 385.74
| 9400 | 89.658 | 180.412 | 7223.92 | -2868.15 | 385.02
| 9500 | 89.658 | 180.412 | 7224.52 | -2968.14 | 384.3
| 9600 | 89.658 | 180.412 | 7225.12 | -3068.14 | 383.58
| 9700 | 89.658 | 180.412 | 7225.72 | -3168.13 | 382.86
| 9800 | 89.658 | 180.412 | 7226.31 | -3268.13 | 382.14
| 9900 | 89.658 | 180.412 | 7226.91 | -3368.12 | 381.42
| 10000 | 89.658 | 180.412 | 7227.51 | -3468.12 | 380.7
| 10100 | 89.658 | 180.412 | 7228.1 | -3568.11 | 379.98
| 10200 | 89.658 | 180.412 | 7228.7 | -3668.11 | 379.26
| 10300 | 89.658 | 180.412 | 7229.3 | -3768.11 | 378.54
| 10400 | 89.658 | 180.412 | 7229.9 | -3868.1 | 377.82
| 10500 | 89.658 | 180.412 | 7230.49 | -3968.1 | 377.1
| 10600 | 89.658 | 180.412 | 7231.09 | -4068.09 | 376.39
| 10700 | 89.658 | 180.412 | 7231.69 | -4168.09 | 375.67
| 10800 | 89.658 | 180.412 | 7232.29 | -4268.08 | 374.95
| 10900 | 89.658 | 180.412 | 7232.88 | -4368.08 | 374.23
| 11000 | 89.658 | 180.412 | 7233.48 | -4468.08 | 373.51
| 11100 | 89.658 | 180.412 | 7234.08 | -4568.07 | 372.79
| 11200 | 89.658 | 180.412 | 7234.67 | -4668.07 | 372.07
| 11300 | 89.658 | 180.412 | 7235.27 | -4768.06 | 371.35
| 11400 | 89.658 | 180.412 | 7235.87 | -4868.06 | 370.63
| 11500 | 89.658 | 180.412 | 7236.47 | -4968.05 | 369.91
| 11600 | 89.658 | 180.412 | 7237.06 | -5068.05 | 369.19
| 11700 | 89.658 | 180.412 | 7237.66 | -5168.04 | 368.47
| 11800 | 89.658 | 180.412 | 7238.26 | -5268.04 | 367.75
| 11900 | 89.658 | 180.412 | 7238.85 | -5368.04 | 367.03
| 12000 | 89.658 | 180.412 | 7239.45 | -5468.03 | 366.31
| 12100 | 89.658 | 180.412 | 7240.05 | -5568.03 | 365.59
| 12200 | 89.658 | 180.412 | 7240.65 | -5668.02 | 364.88
| 12300 | 89.658 | 180.412 | 7241.24 | -5768.02 | 364.16
| 12400 | 89.658 | 180.412 | 7241.84 | -5868.01 | 363.44
| 12500 | 89.658 | 180.412 | 7242.44 | -5968.01 | 362.72
| 12600 | 89.658 | 180.412 | 7243.04 | -6068.01 | 362
| 12700 | 89.658 | 180.412 | 7243.63 | -6168 | 361.28
| 12800 | 89.658 | 180.412 | 7244.23 | -6268 | 360.56
| 12900 | 89.658 | 180.412 | 7244.83 | -6367.99 | 359.84
| 13000 | 89.658 | 180.412 | 7245.42 | -6467.99 | 359.12
| 13100 | 89.658 | 180.412 | 7246.02 | -6567.98 | 358.4
| 13200 | 89.658 | 180.412 | 7246.62 | -6667.98 | 357.68
| 13300 | 89.658 | 180.412 | 7247.22 | -6767.97 | 356.96
| 13400 | 89.658 | 180.412 | 7247.81 | -6867.97 | 356.24
| 13500 | 89.658 | 180.412 | 7248.41 | -6967.97 | 355.52
| 13600 | 89.658 | 180.412 | 7249.01 | -7067.96 | 354.8
| 13700 | 89.658 | 180.412 | 7249.6 | -7167.96 | 354.08
| 13800 | 89.658 | 180.412 | 7250.2 | -7267.95 | 353.37
| 13900 | 89.658 | 180.412 | 7250.8 | -7367.95 | 352.65
| 14000 | 89.658 | 180.412 | 7251.4 | -7467.94 | 351.93
| 14100 | 89.658 | 180.412 | 7251.99 | -7567.94 | 351.21
| 14200 | 89.658 | 180.412 | 7252.59 | -7667.94 | 350.49
| 14300 | 89.658 | 180.412 | 7253.19 | -7767.93 | 349.77
| 14400 | 89.658 | 180.412 | 7253.79 | -7867.93 | 349.05
| 14500 | 89.658 | 180.412 | 7254.38 | -7967.92 | 348.33
| 14600 | 89.658 | 180.412 | 7254.98 | -8067.92 | 347.61
| 14700 | 89.658 | 180.412 | 7255.58 | -8167.91 | 346.89
| 14800 | 89.658 | 180.412 | 7256.17 | -8267.91 | 346.17
| 14900 | 89.658 | 180.412 | 7256.77 | -8367.9 | 345.45
| 15000 | 89.658 | 180.412 | 7257.37 | -8467.9 | 344.73
| 15100 | 89.658 | 180.412 | 7257.97 | -8567.9 | 344.01
| 15200 | 89.658 | 180.412 | 7258.56 | -8667.89 | 343.29
| 15300 | 89.658 | 180.412 | 7259.16 | -8767.89 | 342.57
| 15400 | 89.658 | 180.412 | 7259.76 | -8867.88 | 341.86
| 15500 | 89.658 | 180.412 | 7260.35 | -8967.88 | 341.14
| 15600 | 89.658 | 180.412 | 7260.95 | -9067.87 | 340.42
| 15700 | 89.658 | 180.412 | 7261.55 | -9167.87 | 339.7
| 15800 | 89.658 | 180.412 | 7262.15 | -9267.87 | 338.98
| 15900 | 89.658 | 180.412 | 7262.74 | -9367.86 | 338.26
| 16000 | 89.658 | 180.412 | 7263.34 | -9467.86 | 337.54
| 16100 | 89.658 | 180.412 | 7263.94 | -9567.85 | 336.82
| 16200 | 89.658 | 180.412 | 7264.54 | -9667.85 | 336.1
| 16300 | 89.658 | 180.412 | 7265.13 | -9767.84 | 335.38
| 16400 | 89.658 | 180.412 | 7265.73 | -9867.84 | 334.66
| 16500 | 89.658 | 180.412 | 7266.33 | -9967.84 | 333.94
| 16600 | 89.658 | 180.412 | 7266.92 | -10067.83 | 333.22
| 16700 | 89.658 | 180.412 | 7267.52 | -10167.83 | 332.5
| 16800 | 89.658 | 180.412 | 7268.12 | -10267.82 | 331.78
| 16900 | 89.658 | 180.412 | 7268.72 | -10367.82 | 331.06
| 17000 | 89.658 | 180.412 | 7269.31 | -10467.81 | 330.35
| 17100 | 89.658 | 180.412 | 7269.91 | -10567.81 | 329.63
| 17200 | 89.658 | 180.412 | 7270.51 | -10667.8 | 328.91
| 17300 | 89.658 | 180.412 | 7271.11 | -10767.8 | 328.19
| 17400 | 89.658 | 180.412 | 7271.7 | -10867.8 | 327.47
| 17500 | 89.658 | 180.412 | 7272.3 | -10967.79 | 326.75
| 17600 | 89.658 | 180.412 | 7272.9 | -11067.79 | 326.03
| 17617.3 | 89.658 | 180.412 | 7273 | -11085.09 | 325.9

## Lookup (hidden)
North Reference | RetunValue | Grid Type | ReturnValue | Deviation Indicator | ReturnValue
| 2 |  | 0 |  | 4
True |  | SPCS-Colorado Central-NAD27 |  | Directional
Grid |  | SPCS-Colorado Central-NAD83 |  | High Angle
|  | SPCS-Colorado North-NAD27 |  | Horizontal
SPCS-Colorado North-NAD83
SPCS-Colorado South-NAD27
SPCS-Colorado South-NAD83
UTM-Zone 12 NAD27
UTM-Zone 12 NAD83
UTM-Zone 13 NAD27
UTM-Zone 13 NAD83