## Data
Header Information | measured depth (ft) | inclination (°) | azimuth (°) | true vertical depth (ft) | northing +N/-S (ft) | easting +E/-W (ft)
Operator Name | 0 | 0 | 0 | 0 | 0 | 0
KERR MCGEE | 16 | 0 | 0 | 16 | 0 | 0
Operator Number | 116 | 0.28 | 10.74 | 116 | 0.24 | 0.05
47120 | 216 | 0.21 | 9.05 | 216 | 0.66 | 0.12
Well Name and Number | 316 | 0.16 | 50.39 | 316 | 0.93 | 0.26
Butterball 29C-15HZ | 416 | 0.03 | 182.21 | 416 | 0.99 | 0.36
API Number (if available) | 516 | 0.19 | 306.91 | 516 | 1.07 | 0.23
| 616 | 0.24 | 339.19 | 616 | 1.36 | 0.02
Location: QQ SEC TWP RGE | 716 | 0.35 | 279.89 | 716 | 1.61 | -0.35
NENW Sec 10-T2N-R67W | 816 | 0.37 | 249.75 | 815.99 | 1.55 | -0.96
Citing Type: Planned or Actual | 916 | 0.31 | 252.72 | 915.99 | 1.36 | -1.52
Actual | 926 | 0.46 | 258.52 | 925.99 | 1.34 | -1.58
Deviation Indicator | 1083 | 0.82 | 273.74 | 1082.98 | 1.29 | -3.32
Horizontal | 1174 | 0.99 | 274.28 | 1173.97 | 1.39 | -4.76
North Reference | 1266 | 1.1 | 275.98 | 1265.96 | 1.54 | -6.43
True | 1359 | 1.13 | 206.94 | 1358.94 | 0.82 | -7.73
Grid Type | 1444 | 1.44 | 210.49 | 1443.92 | -0.85 | -8.65
#VALUE! | 1530 | 1.74 | 249.13 | 1529.89 | -2.24 | -10.42
| 1615 | 3.02 | 272.56 | 1614.82 | -2.6 | -13.86
| 1701 | 4.87 | 283.1 | 1700.61 | -1.68 | -19.68
| 1860 | 7.86 | 279.89 | 1858.61 | 1.72 | -36.97
| 1952 | 9.51 | 284.07 | 1949.56 | 4.65 | -50.54
| 2044 | 10.36 | 278.13 | 2040.18 | 7.67 | -66.1
| 2137 | 11.07 | 266.86 | 2131.57 | 8.36 | -83.3
| 2228 | 10.67 | 265.23 | 2220.93 | 7.18 | -100.42
| 2320 | 10.36 | 267.13 | 2311.39 | 6.06 | -117.17
| 2413 | 9.85 | 267.79 | 2402.94 | 5.33 | -133.47
| 2505 | 9.18 | 267.13 | 2493.68 | 4.66 | -148.66
| 2597 | 10.07 | 267.01 | 2584.38 | 3.88 | -164.02
| 2689 | 9.84 | 268.66 | 2675 | 3.27 | -179.91
| 2781 | 9.9 | 269.38 | 2765.64 | 3 | -195.68
| 2873 | 9.83 | 270.3 | 2856.28 | 2.96 | -211.44
| 2959 | 9.37 | 270.25 | 2941.07 | 3.03 | -225.78
| 3045 | 10.2 | 266.55 | 3025.82 | 2.6 | -240.39
| 3130 | 9.69 | 265.99 | 3109.54 | 1.65 | -255.03
| 3215 | 9.97 | 269.53 | 3193.3 | 1.09 | -269.53
| 3301 | 10.25 | 270.92 | 3277.96 | 1.15 | -284.62
| 3387 | 9.5 | 271.86 | 3362.69 | 1.5 | -299.37
| 3472 | 9.79 | 273.28 | 3446.48 | 2.14 | -313.59
| 3558 | 11.36 | 268.9 | 3531.02 | 2.4 | -329.36
| 3643 | 10.56 | 265.7 | 3614.47 | 1.65 | -345.5
| 3729 | 9.66 | 264.63 | 3699.14 | 0.39 | -360.54
| 3815 | 9.42 | 270.42 | 3783.95 | -0.24 | -374.76
| 3900 | 10.14 | 277.53 | 3867.72 | 0.8 | -389.14
| 3986 | 9.23 | 277.86 | 3952.49 | 2.73 | -403.47
| 4071 | 10.04 | 274.28 | 4036.29 | 4.22 | -417.62
| 4157 | 9.83 | 273.57 | 4121 | 5.23 | -432.42
| 4243 | 9.51 | 273.16 | 4205.78 | 6.08 | -446.84
| 4329 | 8.53 | 273.3 | 4290.71 | 6.84 | -460.3
| 4414 | 9.02 | 273.1 | 4374.72 | 7.56 | -473.25
| 4500 | 9.83 | 274.76 | 4459.56 | 8.54 | -487.3
| 4586 | 10.87 | 273.78 | 4544.16 | 9.68 | -502.7
| 4671 | 10.6 | 273.99 | 4627.67 | 10.75 | -518.5
| 4757 | 10.7 | 273.72 | 4712.19 | 11.82 | -534.36
| 4843 | 10.07 | 273.25 | 4796.78 | 12.77 | -549.83
| 4928 | 9.79 | 274.81 | 4880.5 | 13.79 | -564.45
| 5014 | 10.4 | 269.5 | 4965.17 | 14.34 | -579.5
| 5100 | 10.45 | 268.82 | 5049.76 | 14.11 | -595.06
| 5186 | 9.89 | 268.16 | 5134.4 | 13.71 | -610.24
| 5271 | 8.94 | 268.38 | 5218.26 | 13.29 | -624.14
| 5357 | 8.82 | 265.67 | 5303.23 | 12.61 | -637.39
| 5443 | 9.59 | 266.01 | 5388.12 | 11.61 | -651.11
| 5528 | 10.35 | 265.73 | 5471.84 | 10.55 | -665.79
| 5614 | 8.95 | 264.35 | 5556.62 | 9.31 | -680.15
| 5700 | 9.47 | 266.51 | 5641.51 | 8.22 | -693.87
| 5785 | 10.58 | 268.72 | 5725.21 | 7.62 | -708.65
| 5871 | 9.43 | 265.67 | 5809.9 | 6.92 | -723.57
| 5957 | 10.08 | 262.97 | 5894.66 | 5.46 | -738.07
| 6042 | 9.33 | 268.83 | 5978.44 | 4.41 | -752.34
| 6128 | 9.39 | 272.03 | 6063.3 | 4.52 | -766.32
| 6214 | 9.24 | 272.4 | 6148.16 | 5.06 | -780.23
| 6300 | 7.89 | 272.02 | 6233.2 | 5.55 | -793.03
| 6386 | 6.75 | 270.53 | 6318.5 | 5.81 | -803.98
| 6471 | 5.66 | 268.86 | 6403 | 5.77 | -813.17
| 6557 | 5.01 | 281.75 | 6488.63 | 6.45 | -821.08
| 6643 | 4.39 | 281.91 | 6574.34 | 7.9 | -827.98
| 6728 | 3.22 | 275.11 | 6659.15 | 8.78 | -833.54
| 6814 | 1.85 | 261.38 | 6745.07 | 8.79 | -837.32
| 6900 | 0.34 | 229.51 | 6831.05 | 8.41 | -838.89
| 6943 | 0.52 | 194.51 | 6874.05 | 8.14 | -839.03
| 6986 | 4.32 | 181.17 | 6917 | 6.33 | -839.11
| 7029 | 8.14 | 186.99 | 6959.74 | 1.69 | -839.52
| 7072 | 12.06 | 185.25 | 7002.07 | -5.81 | -840.3
| 7114 | 15.92 | 188.2 | 7042.81 | -15.88 | -841.52
| 7157 | 20.27 | 184.37 | 7083.68 | -29.15 | -842.93
| 7200 | 25.3 | 180.43 | 7123.31 | -45.78 | -843.57
| 7243 | 27.49 | 177.27 | 7161.83 | -64.88 | -843.17
| 7286 | 31.04 | 178.09 | 7199.34 | -85.88 | -842.32
| 7329 | 35.69 | 181.55 | 7235.24 | -109.52 | -842.29
| 7371 | 40.07 | 183.96 | 7268.39 | -135.26 | -843.56
| 7414 | 45.31 | 184.03 | 7299.98 | -164.34 | -845.59
| 7457 | 49.58 | 183.24 | 7329.06 | -195.94 | -847.59
| 7500 | 51.54 | 181.26 | 7356.37 | -229.12 | -848.89
| 7543 | 52.56 | 179.24 | 7382.82 | -263.03 | -849.03
| 7586 | 57.47 | 178.31 | 7407.46 | -298.24 | -848.27
| 7629 | 61.62 | 180.1 | 7429.26 | -335.29 | -847.77
| 7672 | 65.51 | 181.1 | 7448.4 | -373.78 | -848.17
| 7714 | 69.47 | 180.51 | 7464.47 | -412.57 | -848.72
| 7757 | 73.34 | 179.65 | 7478.18 | -453.32 | -848.77
| 7800 | 77.98 | 179.2 | 7488.83 | -494.96 | -848.35
| 7843 | 82.98 | 178.87 | 7495.94 | -537.35 | -847.64
| 7900 | 86.11 | 178.58 | 7501.36 | -594.07 | -846.37
| 7952 | 89.48 | 178.75 | 7503.36 | -646.01 | -845.16
| 8123 | 89.54 | 178.67 | 7504.82 | -816.96 | -841.31
| 8295 | 89.78 | 178.79 | 7505.84 | -988.92 | -837.5
| 8466 | 90.25 | 180.33 | 7505.8 | -1159.91 | -836.19
| 8637 | 90.06 | 180.44 | 7505.33 | -1330.9 | -837.34
| 8809 | 89.48 | 180.86 | 7506.02 | -1502.89 | -839.29
| 8980 | 90.49 | 180.11 | 7506.07 | -1673.88 | -840.74
| 9152 | 89.85 | 179.68 | 7505.56 | -1845.88 | -840.42
| 9323 | 89.38 | 179.08 | 7506.71 | -2016.86 | -838.57
| 9494 | 89.88 | 179.57 | 7507.81 | -2187.85 | -836.56
| 9666 | 90.59 | 180.64 | 7507.11 | -2359.84 | -836.87
| 9849 | 90.49 | 181.61 | 7505.38 | -2542.8 | -840.46
| 10033 | 90.4 | 181.11 | 7503.95 | -2726.74 | -844.83
| 10218 | 88.4 | 178.58 | 7505.89 | -2911.7 | -844.33
| 10402 | 89.01 | 177.2 | 7510.05 | -3095.52 | -837.56
| 10587 | 89.6 | 178.88 | 7512.29 | -3280.4 | -831.23
| 10771 | 89.44 | 179.89 | 7513.83 | -3464.38 | -829.26
| 10953 | 90 | 181.45 | 7514.72 | -3646.36 | -831.38
| 11135 | 90.06 | 180.61 | 7514.63 | -3828.32 | -834.66
| 11312 | 89.23 | 179.51 | 7515.72 | -4005.32 | -834.84
| 11483 | 89.11 | 177.97 | 7518.2 | -4176.25 | -831.08
| 11654 | 88.95 | 178.67 | 7521.1 | -4347.15 | -826.07
| 11826 | 90.43 | 180.79 | 7522.03 | -4519.13 | -825.26
| 11997 | 88.12 | 182.09 | 7524.19 | -4690.05 | -829.56
| 12169 | 88.43 | 181.45 | 7529.37 | -4861.89 | -834.87
| 12341 | 90.18 | 183.11 | 7531.45 | -5033.73 | -841.71
| 12512 | 89.04 | 183.06 | 7532.62 | -5204.47 | -850.91
| 12684 | 88.27 | 180.16 | 7536.66 | -5376.34 | -855.74
| 12855 | 89.35 | 179.61 | 7540.21 | -5547.3 | -855.4
| 13026 | 90.15 | 177.23 | 7540.95 | -5718.22 | -850.68
| 13198 | 88.89 | 177.12 | 7542.4 | -5890 | -842.21
| 13369 | 89.78 | 178.82 | 7544.38 | -6060.87 | -836.15
| 13540 | 89.04 | 179.81 | 7546.14 | -6231.85 | -834.11
| 13712 | 91.11 | 182 | 7545.92 | -6403.81 | -836.82
| 13883 | 90.59 | 180.94 | 7543.38 | -6574.73 | -841.21
| 14054 | 90.15 | 181.39 | 7542.27 | -6745.69 | -844.69
| 14226 | 89.85 | 180.33 | 7542.27 | -6917.67 | -847.27
| 14397 | 91.63 | 182.15 | 7540.07 | -7088.6 | -850.97
| 14568 | 89.2 | 180.36 | 7538.83 | -7259.53 | -854.71
| 14740 | 89.57 | 179.39 | 7540.67 | -7431.52 | -854.34
| 14911 | 90.18 | 179.74 | 7541.05 | -7602.51 | -853.04
| 15082 | 90.43 | 178.1 | 7540.14 | -7773.48 | -849.81
| 15253 | 89.6 | 178.47 | 7540.09 | -7944.4 | -844.7
| 15425 | 89.38 | 179.57 | 7541.62 | -8116.36 | -841.75
| 15596 | 90.18 | 179.42 | 7542.28 | -8287.35 | -840.25
| 15767 | 89.88 | 179.61 | 7542.19 | -8458.35 | -838.8
| 15936 | 90.12 | 179.07 | 7542.19 | -8627.33 | -836.85
| 16108 | 89.29 | 177.18 | 7543.08 | -8799.23 | -831.23
| 16279 | 90.31 | 181.24 | 7543.67 | -8970.18 | -828.87
| 16450 | 90.06 | 180.74 | 7543.12 | -9141.15 | -831.82
| 16628 | 90.65 | 181.86 | 7542.02 | -9319.1 | -835.86
| 16670 | 90.99 | 182.18 | 7541.42 | -9361.06 | -837.34
| 16715 | 90.99 | 182.18 | 7540.64 | -9406.03 | -839.05

## Lookup (hidden)
North Reference | RetunValue | Grid Type | ReturnValue | Deviation Indicator | ReturnValue
| 2 |  | 0 |  | 4
True |  | SPCS-Colorado Central-NAD27 |  | Directional
Grid |  | SPCS-Colorado Central-NAD83 |  | High Angle
|  | SPCS-Colorado North-NAD27 |  | Horizontal
SPCS-Colorado North-NAD83
SPCS-Colorado South-NAD27
SPCS-Colorado South-NAD83
UTM-Zone 12 NAD27
UTM-Zone 12 NAD83
UTM-Zone 13 NAD27
UTM-Zone 13 NAD83